## Sheet1
转速 | 扭矩 | 功率 | 油耗率 | 温度
r/min | N.m | kW | g/kW.h | ℃
3600 | 7 | 3.4 | 350 | 100
3400 | 7.1 | 3.25 | 365 | 120
3200 | 7.3 | 3.1 | 372 | 125
3000 | 8 | 3 | 375 | 128
2800 | 9 | 2.3 | 380 | 130
2600 | 9.5 | 2.2 | 410 | 135