## 1导线平差计算表
导线严密平差计算表
工程名称： | [7 empty] | 等级：
点名 | 观测角度 | 角度改正 | 方位角 | 边长观测 | 边长改正 | 边长平差 | 坐标
| (°' ") | ( " ) | (°' ") | 值(m) | 数(mm) | 值(m) | X( m ) | Y( m )
A | [6 empty] | 3628.022 | 6183.764
81 57 25
B | 227 25 59 | 0.30 |  |  |  |  | 3680.016 | 6551.719
|  |  | 129 23 25 | 191.559 | 0.20 | 191.559
1 | 94 04 31 | 0.70 |  |  |  |  | 3558.453 | 6699.764
|  |  | 43 27 56 | 158.448 | 0.24 | 158.448
2 | 197 57 41 | 0.44 |  |  |  |  | 3673.453 | 6808.764
|  |  | 61 25 38 | 242.538 | 0.32 | 242.538
3 | 244 06 37 | 0.24 |  |  |  |  | 3789.453 | 7021.764
|  |  | 125 32 15 | 172.046 | 0.21 | 172.046
4 | 118 53 23 | 0.57 |  |  |  |  | 3689.453 | 7161.764
|  |  | 64 25 39 | 180.701 | 0.29 | 180.701
5 | 221 55 14 | 0.44 |  |  |  |  | 3767.454 | 7324.763
|  |  | 106 20 53 | 234.480 | 0.30 | 234.480
6 | 102 59 01 | 0.73 |  |  |  |  | 3701.454 | 7549.764
|  |  | 29 19 55 | 240.881 | 0.22 | 240.881
7 | 259 42 09 | 0.23 |  |  |  |  | 3911.454 | 7667.764
|  |  | 109 02 04 | 211.568 | 0.28 | 211.568
8 | 115 55 48 | 0.51 |  |  |  |  | 3842.454 | 7867.764
|  |  | 44 57 53 | 210.082 | 0.26 | 210.082
C | 218 30 28 | 0.18 |  |  |  |  | 3991.096 | 8016.223
83 28 21
D | [6 empty] | 4045.453 | 8491.275
备注 | Wa = -4.34" Wx = 16.15mm Wy = -7.50mm
测角中误差 = 1.049" Ws = 17.80mm 1/T = 1/103483
计算者： |  |  |  | 校核者： |  |  |  | 日期：

## 2线元一览表
线元一览表
公路 段 | [6 empty] | 第 页 共 页
序号 | 桩号 | 坐标 |  | 切线方位 | 线型 | 长度 | 半径或
|  | X( m ) | Y( m ) | (°' ") |  | ( m ) | 回旋参数
1 | K10+000.000 | 126595.622 | 326532.868 | 77 50 12
[5 empty] | 直线 | 1105.562
2 | K11+105.562 | 126828.565 | 327613.611 | 77 50 12
[5 empty] | 缓右转 | 200.000 | A=711.090
3 | K11+305.562 | 126868.121 | 327809.646 | 80 06 10
[5 empty] | 圆右转 | 1443.544 | R=2528.248
4 | K12+749.107 | 126707.910 | 329224.621 | 112 49 00
[5 empty] | 缓右转 | 200.000 | A=711.090
5 | K12+949.106 | 126625.526 | 329406.849 | 115 04 59
[5 empty] | 缓左转 | 150.000 | A=550.050
6 | K13+099.106 | 126563.629 | 329543.472 | 112 57 09
[5 empty] | 圆左转 | 1384.709 | R=2017.034
7 | K14+483.815 | 126485.817 | 330898.918 | 73 37 07
[5 empty] | 圆左转 | 1881.988 | R=1699.119
8 | K16+365.803 | 127816.349 | 332092.209 | 10 09 23
[5 empty] | 缓左转 | 150.000 | A=504.844
9 | K16+515.804 | 127964.700 | 332114.301 | 7 37 38
[5 empty] | 缓右转 | 200.000 | A=636.169
10 | K16+715.804 | 128162.445 | 332144.105 | 10 27 31
[5 empty] | 圆右转 | 2044.462 | R=2023.553
11 | K18+760.265 | 129675.872 | 333387.362 | 68 20 47
[5 empty] | 缓右转 | 200.000 | A=636.169
12 | K18+960.265 | 129743.500 | 333575.558 | 71 10 41
[5 empty] | 直线 | 839.734
13 | K19+800.000 | 130014.424 | 334370.388 | 71 10 41
计算： |  |  | 复核： |  |  |  | 日期：

## 3路基设计表
路基设计表
公路 段 | [16 empty] | 第 页 共 页
桩号 | 地面高程 | 设计高程 | 填挖高度 | 路基宽度(m) | [6 empty] | 与设计高之差(m)
| ( m ) | ( m ) | ( m ) | 左土路肩 | 左硬路肩 | 左行车道 | 中分带 | 右行车道 | 右硬路肩 | 右土路肩 | 左土路肩 | 左硬路肩 | 左行车道 | 中桩 | 右行车道 | 右硬路肩 | 右土路肩
K10+000.000 | 324.235 | 325.324 | +1.089 | 0.750 | 3.000 | 11.250 | 3.000 | 11.250 | 3.000 | 0.750 | -0.308 | -0.285 | -0.225 | +0.000 | -0.225 | -0.285 | -0.308
K10+025.000 | 324.536 | 325.456 | +0.920 | 0.750 | 3.000 | 11.250 | 3.000 | 11.250 | 3.000 | 0.750 | -0.308 | -0.285 | -0.225 | +0.000 | -0.225 | -0.285 | -0.308
K10+050.000 | 324.836 | 325.587 | +0.751 | 0.750 | 3.000 | 11.250 | 3.000 | 11.250 | 3.000 | 0.750 | -0.308 | -0.285 | -0.225 | +0.000 | -0.225 | -0.285 | -0.308
K10+075.000 | 325.137 | 325.719 | +0.582 | 0.750 | 3.000 | 11.250 | 3.000 | 11.250 | 3.000 | 0.750 | -0.308 | -0.285 | -0.225 | +0.000 | -0.225 | -0.285 | -0.308
K10+100.000 | 325.438 | 325.851 | +0.413 | 0.750 | 3.000 | 11.250 | 3.000 | 11.250 | 3.000 | 0.750 | -0.308 | -0.285 | -0.225 | +0.000 | -0.225 | -0.285 | -0.308
K10+125.000 | 325.738 | 325.983 | +0.245 | 0.750 | 3.000 | 11.250 | 3.000 | 11.250 | 3.000 | 0.750 | -0.308 | -0.285 | -0.225 | +0.000 | -0.225 | -0.285 | -0.308
K10+150.000 | 326.039 | 326.114 | +0.076 | 0.750 | 3.000 | 11.250 | 3.000 | 11.250 | 3.000 | 0.750 | -0.308 | -0.285 | -0.225 | +0.000 | -0.225 | -0.285 | -0.308
K10+175.000 | 326.339 | 326.246 | -0.093 | 0.750 | 3.000 | 11.250 | 3.000 | 11.250 | 3.000 | 0.750 | -0.308 | -0.285 | -0.225 | +0.000 | -0.225 | -0.285 | -0.308
K10+200.000 | 326.640 | 326.378 | -0.262 | 0.750 | 3.000 | 11.250 | 3.000 | 11.250 | 3.000 | 0.750 | -0.308 | -0.285 | -0.225 | +0.000 | -0.225 | -0.285 | -0.308
K10+225.000 | 326.799 | 326.510 | -0.290 | 0.750 | 3.000 | 11.250 | 3.000 | 11.250 | 3.000 | 0.750 | -0.308 | -0.285 | -0.225 | +0.000 | -0.225 | -0.285 | -0.308
K10+250.000 | 326.959 | 326.641 | -0.318 | 0.750 | 3.000 | 11.250 | 3.000 | 11.250 | 3.000 | 0.750 | -0.308 | -0.285 | -0.225 | +0.000 | -0.225 | -0.285 | -0.308
K10+275.000 | 327.118 | 326.773 | -0.345 | 0.750 | 3.000 | 11.250 | 3.000 | 11.250 | 3.000 | 0.750 | -0.308 | -0.285 | -0.225 | +0.000 | -0.225 | -0.285 | -0.308
K10+300.000 | 327.278 | 326.905 | -0.373 | 0.750 | 3.000 | 11.250 | 3.000 | 11.250 | 3.000 | 0.750 | -0.308 | -0.285 | -0.225 | +0.000 | -0.225 | -0.285 | -0.308
K10+325.000 | 327.437 | 327.037 | -0.401 | 0.750 | 3.000 | 11.250 | 3.000 | 11.250 | 3.000 | 0.750 | -0.308 | -0.285 | -0.225 | +0.000 | -0.225 | -0.285 | -0.308
K10+350.000 | 327.597 | 327.168 | -0.429 | 0.750 | 3.000 | 11.250 | 3.000 | 11.250 | 3.000 | 0.750 | -0.308 | -0.285 | -0.225 | +0.000 | -0.225 | -0.285 | -0.308
K10+375.000 | 327.756 | 327.300 | -0.456 | 0.750 | 3.000 | 11.250 | 3.000 | 11.250 | 3.000 | 0.750 | -0.308 | -0.285 | -0.225 | +0.000 | -0.225 | -0.285 | -0.308
K10+400.000 | 327.916 | 327.432 | -0.484 | 0.750 | 3.000 | 11.250 | 3.000 | 11.250 | 3.000 | 0.750 | -0.308 | -0.285 | -0.225 | +0.000 | -0.225 | -0.285 | -0.308
K10+425.000 | 328.075 | 327.564 | -0.512 | 0.750 | 3.000 | 11.250 | 3.000 | 11.250 | 3.000 | 0.750 | -0.308 | -0.285 | -0.225 | +0.000 | -0.225 | -0.285 | -0.308
K10+450.000 | 328.235 | 327.695 | -0.540 | 0.750 | 3.000 | 11.250 | 3.000 | 11.250 | 3.000 | 0.750 | -0.308 | -0.285 | -0.225 | +0.000 | -0.225 | -0.285 | -0.308
K10+475.000 | 328.394 | 327.827 | -0.567 | 0.750 | 3.000 | 11.250 | 3.000 | 11.250 | 3.000 | 0.750 | -0.308 | -0.285 | -0.225 | +0.000 | -0.225 | -0.285 | -0.308
K10+500.000 | 328.554 | 327.959 | -0.595 | 0.750 | 3.000 | 11.250 | 3.000 | 11.250 | 3.000 | 0.750 | -0.308 | -0.285 | -0.225 | +0.000 | -0.225 | -0.285 | -0.308
K10+525.000 | 328.713 | 328.091 | -0.623 | 0.750 | 3.000 | 11.250 | 3.000 | 11.250 | 3.000 | 0.750 | -0.308 | -0.285 | -0.225 | +0.000 | -0.225 | -0.285 | -0.308
K10+550.000 | 328.873 | 328.222 | -0.651 | 0.750 | 3.000 | 11.250 | 3.000 | 11.250 | 3.000 | 0.750 | -0.308 | -0.285 | -0.225 | +0.000 | -0.225 | -0.285 | -0.308
K10+575.000 | 329.032 | 328.354 | -0.678 | 0.750 | 3.000 | 11.250 | 3.000 | 11.250 | 3.000 | 0.750 | -0.308 | -0.285 | -0.225 | +0.000 | -0.225 | -0.285 | -0.308
K10+600.000 | 329.192 | 328.486 | -0.706 | 0.750 | 3.000 | 11.250 | 3.000 | 11.250 | 3.000 | 0.750 | -0.308 | -0.285 | -0.225 | +0.000 | -0.225 | -0.285 | -0.308
K10+625.000 | 329.351 | 328.617 | -0.734 | 0.750 | 3.000 | 11.250 | 3.000 | 11.250 | 3.000 | 0.750 | -0.308 | -0.285 | -0.225 | +0.000 | -0.225 | -0.285 | -0.308
K10+650.000 | 329.511 | 328.749 | -0.762 | 0.750 | 3.000 | 11.250 | 3.000 | 11.250 | 3.000 | 0.750 | -0.308 | -0.285 | -0.225 | +0.000 | -0.225 | -0.285 | -0.308
K10+675.000 | 329.670 | 328.881 | -0.789 | 0.750 | 3.000 | 11.250 | 3.000 | 11.250 | 3.000 | 0.750 | -0.308 | -0.285 | -0.225 | +0.000 | -0.225 | -0.285 | -0.308
K10+700.000 | 329.830 | 329.013 | -0.817 | 0.750 | 3.000 | 11.250 | 3.000 | 11.250 | 3.000 | 0.750 | -0.308 | -0.285 | -0.225 | +0.000 | -0.225 | -0.285 | -0.308
K10+725.000 | 329.989 | 329.144 | -0.845 | 0.750 | 3.000 | 11.250 | 3.000 | 11.250 | 3.000 | 0.750 | -0.308 | -0.285 | -0.225 | +0.000 | -0.225 | -0.285 | -0.308
K10+750.000 | 330.149 | 329.276 | -0.873 | 0.750 | 3.000 | 11.250 | 3.000 | 11.250 | 3.000 | 0.750 | -0.308 | -0.285 | -0.225 | +0.000 | -0.225 | -0.285 | -0.308
K10+775.000 | 330.308 | 329.408 | -0.900 | 0.750 | 3.000 | 11.250 | 3.000 | 11.250 | 3.000 | 0.750 | -0.308 | -0.285 | -0.225 | +0.000 | -0.225 | -0.285 | -0.308
K10+800.000 | 330.468 | 329.540 | -0.928 | 0.750 | 3.000 | 11.250 | 3.000 | 11.250 | 3.000 | 0.750 | -0.308 | -0.285 | -0.225 | +0.000 | -0.225 | -0.285 | -0.308
K10+825.000 | 330.627 | 329.671 | -0.956 | 0.750 | 3.000 | 11.250 | 3.000 | 11.250 | 3.000 | 0.750 | -0.308 | -0.285 | -0.225 | +0.000 | -0.225 | -0.285 | -0.308
K10+850.000 | 330.787 | 329.803 | -0.984 | 0.750 | 3.000 | 11.250 | 3.000 | 11.250 | 3.000 | 0.750 | -0.308 | -0.285 | -0.225 | +0.000 | -0.225 | -0.285 | -0.308
K10+875.000 | 330.946 | 329.935 | -1.011 | 0.750 | 3.000 | 11.250 | 3.000 | 11.250 | 3.000 | 0.750 | -0.308 | -0.285 | -0.225 | +0.000 | -0.225 | -0.285 | -0.308
K10+900.000 | 331.106 | 330.067 | -1.039 | 0.750 | 3.000 | 11.250 | 3.000 | 11.250 | 3.000 | 0.750 | -0.308 | -0.285 | -0.225 | +0.000 | -0.225 | -0.285 | -0.308
K10+925.000 | 331.265 | 330.198 | -1.067 | 0.750 | 3.000 | 11.250 | 3.000 | 11.250 | 3.000 | 0.750 | -0.308 | -0.285 | -0.225 | +0.000 | -0.225 | -0.285 | -0.308
K10+950.000 | 331.425 | 330.330 | -1.095 | 0.750 | 3.000 | 11.250 | 3.000 | 11.250 | 3.000 | 0.750 | -0.308 | -0.285 | -0.225 | +0.000 | -0.225 | -0.285 | -0.308
K10+975.000 | 331.584 | 330.462 | -1.122 | 0.750 | 3.000 | 11.250 | 3.000 | 11.250 | 3.000 | 0.750 | -0.308 | -0.285 | -0.225 | +0.000 | -0.225 | -0.285 | -0.308
K11+000.000 | 331.744 | 330.594 | -1.150 | 0.750 | 3.000 | 11.250 | 3.000 | 11.250 | 3.000 | 0.750 | -0.308 | -0.285 | -0.225 | +0.000 | -0.225 | -0.285 | -0.308
K11+025.000 | 331.903 | 330.725 | -1.178 | 0.750 | 3.000 | 11.250 | 3.000 | 11.250 | 3.000 | 0.750 | -0.308 | -0.285 | -0.225 | +0.000 | -0.225 | -0.285 | -0.308
K11+050.000 | 332.063 | 330.857 | -1.206 | 0.750 | 3.000 | 11.250 | 3.000 | 11.250 | 3.000 | 0.750 | -0.308 | -0.285 | -0.225 | +0.000 | -0.225 | -0.285 | -0.308
K11+075.000 | 332.222 | 330.989 | -1.233 | 0.750 | 3.000 | 11.250 | 3.000 | 11.250 | 3.000 | 0.750 | -0.308 | -0.285 | -0.225 | +0.000 | -0.225 | -0.285 | -0.308
K11+100.000 | 332.382 | 331.120 | -1.261 | 0.750 | 3.000 | 11.250 | 3.000 | 11.250 | 3.000 | 0.750 | -0.308 | -0.285 | -0.225 | +0.000 | -0.225 | -0.285 | -0.308
K11+105.562 | 332.417 | 331.150 | -1.267 | 0.750 | 3.000 | 11.250 | 3.000 | 11.250 | 3.000 | 0.750 | -0.307 | -0.285 | -0.225 | +0.000 | -0.225 | -0.285 | -0.308
K11+125.000 | 332.541 | 331.252 | -1.289 | 0.750 | 3.000 | 11.250 | 3.000 | 11.250 | 3.000 | 0.750 | -0.289 | -0.266 | -0.210 | +0.000 | -0.228 | -0.289 | -0.311
K11+150.000 | 332.701 | 331.384 | -1.317 | 0.750 | 3.000 | 11.250 | 3.000 | 11.250 | 3.000 | 0.750 | -0.218 | -0.195 | -0.154 | +0.000 | -0.239 | -0.303 | -0.325
K11+175.000 | 332.860 | 331.516 | -1.344 | 0.750 | 3.000 | 11.250 | 3.000 | 11.250 | 3.000 | 0.750 | -0.109 | -0.087 | -0.069 | +0.000 | -0.256 | -0.325 | -0.347
K11+200.000 | 333.020 | 331.647 | -1.372 | 0.750 | 3.000 | 11.250 | 3.000 | 11.250 | 3.000 | 0.750 | +0.019 | +0.042 | +0.033 | +0.000 | -0.277 | -0.350 | -0.373
K11+225.000 | 333.179 | 331.779 | -1.400 | 0.750 | 3.000 | 11.250 | 3.000 | 11.250 | 3.000 | 0.750 | +0.151 | +0.174 | +0.137 | +0.000 | -0.297 | -0.377 | -0.399
K11+250.000 | 333.339 | 331.911 | -1.428 | 0.750 | 3.000 | 11.250 | 3.000 | 11.250 | 3.000 | 0.750 | +0.271 | +0.293 | +0.231 | +0.000 | -0.316 | -0.401 | -0.423
K11+275.000 | 333.498 | 332.043 | -1.455 | 0.750 | 3.000 | 11.250 | 3.000 | 11.250 | 3.000 | 0.750 | +0.360 | +0.383 | +0.302 | +0.000 | -0.330 | -0.419 | -0.441
K11+300.000 | 333.658 | 332.174 | -1.483 | 0.750 | 3.000 | 11.250 | 3.000 | 11.250 | 3.000 | 0.750 | +0.403 | +0.426 | +0.336 | +0.000 | -0.337 | -0.427 | -0.450
K11+305.562 | 333.693 | 332.204 | -1.489 | 0.750 | 3.000 | 11.250 | 3.000 | 11.250 | 3.000 | 0.750 | +0.405 | +0.427 | +0.337 | +0.000 | -0.337 | -0.427 | -0.450
K11+325.000 | 333.817 | 332.306 | -1.511 | 0.750 | 3.000 | 11.250 | 3.000 | 11.250 | 3.000 | 0.750 | +0.405 | +0.427 | +0.337 | +0.000 | -0.337 | -0.427 | -0.450
K11+350.000 | 333.977 | 332.438 | -1.539 | 0.750 | 3.000 | 11.250 | 3.000 | 11.250 | 3.000 | 0.750 | +0.405 | +0.427 | +0.337 | +0.000 | -0.337 | -0.427 | -0.450
K11+375.000 | 334.136 | 332.570 | -1.566 | 0.750 | 3.000 | 11.250 | 3.000 | 11.250 | 3.000 | 0.750 | +0.405 | +0.427 | +0.337 | +0.000 | -0.337 | -0.427 | -0.450
K11+400.000 | 334.296 | 332.701 | -1.594 | 0.750 | 3.000 | 11.250 | 3.000 | 11.250 | 3.000 | 0.750 | +0.405 | +0.427 | +0.337 | +0.000 | -0.337 | -0.427 | -0.450
K11+425.000 | 334.455 | 332.833 | -1.622 | 0.750 | 3.000 | 11.250 | 3.000 | 11.250 | 3.000 | 0.750 | +0.405 | +0.427 | +0.337 | +0.000 | -0.337 | -0.427 | -0.450
K11+450.000 | 334.615 | 332.965 | -1.650 | 0.750 | 3.000 | 11.250 | 3.000 | 11.250 | 3.000 | 0.750 | +0.405 | +0.427 | +0.337 | +0.000 | -0.337 | -0.427 | -0.450
K11+475.000 | 334.774 | 333.097 | -1.677 | 0.750 | 3.000 | 11.250 | 3.000 | 11.250 | 3.000 | 0.750 | +0.405 | +0.427 | +0.337 | +0.000 | -0.337 | -0.427 | -0.450
K11+500.000 | 334.934 | 333.228 | -1.705 | 0.750 | 3.000 | 11.250 | 3.000 | 11.250 | 3.000 | 0.750 | +0.405 | +0.427 | +0.337 | +0.000 | -0.337 | -0.427 | -0.450
K11+525.000 | 335.093 | 333.360 | -1.733 | 0.750 | 3.000 | 11.250 | 3.000 | 11.250 | 3.000 | 0.750 | +0.405 | +0.427 | +0.337 | +0.000 | -0.337 | -0.427 | -0.450
K11+550.000 | 335.253 | 333.492 | -1.761 | 0.750 | 3.000 | 11.250 | 3.000 | 11.250 | 3.000 | 0.750 | +0.405 | +0.427 | +0.337 | +0.000 | -0.337 | -0.427 | -0.450
K11+575.000 | 335.412 | 333.624 | -1.788 | 0.750 | 3.000 | 11.250 | 3.000 | 11.250 | 3.000 | 0.750 | +0.405 | +0.427 | +0.337 | +0.000 | -0.337 | -0.427 | -0.450
K11+600.000 | 335.571 | 333.755 | -1.816 | 0.750 | 3.000 | 11.250 | 3.000 | 11.250 | 3.000 | 0.750 | +0.405 | +0.427 | +0.337 | +0.000 | -0.337 | -0.427 | -0.450
K11+625.000 | 335.731 | 333.887 | -1.844 | 0.750 | 3.000 | 11.250 | 3.000 | 11.250 | 3.000 | 0.750 | +0.405 | +0.427 | +0.337 | +0.000 | -0.337 | -0.427 | -0.450
K11+650.000 | 335.890 | 334.019 | -1.872 | 0.750 | 3.000 | 11.250 | 3.000 | 11.250 | 3.000 | 0.750 | +0.405 | +0.427 | +0.337 | +0.000 | -0.337 | -0.427 | -0.450
K11+675.000 | 336.050 | 334.150 | -1.899 | 0.750 | 3.000 | 11.250 | 3.000 | 11.250 | 3.000 | 0.750 | +0.405 | +0.427 | +0.337 | +0.000 | -0.337 | -0.427 | -0.450
K11+700.000 | 336.209 | 334.282 | -1.927 | 0.750 | 3.000 | 11.250 | 3.000 | 11.250 | 3.000 | 0.750 | +0.405 | +0.427 | +0.337 | +0.000 | -0.337 | -0.427 | -0.450
K11+725.000 | 336.369 | 334.414 | -1.955 | 0.750 | 3.000 | 11.250 | 3.000 | 11.250 | 3.000 | 0.750 | +0.405 | +0.427 | +0.337 | +0.000 | -0.337 | -0.427 | -0.450
K11+750.000 | 336.528 | 334.546 | -1.983 | 0.750 | 3.000 | 11.250 | 3.000 | 11.250 | 3.000 | 0.750 | +0.405 | +0.427 | +0.337 | +0.000 | -0.337 | -0.427 | -0.450
K11+775.000 | 336.688 | 334.677 | -2.010 | 0.750 | 3.000 | 11.250 | 3.000 | 11.250 | 3.000 | 0.750 | +0.405 | +0.427 | +0.337 | +0.000 | -0.337 | -0.427 | -0.450
K11+800.000 | 336.847 | 334.809 | -2.038 | 0.750 | 3.000 | 11.250 | 3.000 | 11.250 | 3.000 | 0.750 | +0.405 | +0.427 | +0.337 | +0.000 | -0.337 | -0.427 | -0.450
K11+825.000 | 337.007 | 334.941 | -2.066 | 0.750 | 3.000 | 11.250 | 3.000 | 11.250 | 3.000 | 0.750 | +0.405 | +0.427 | +0.337 | +0.000 | -0.337 | -0.427 | -0.450
K11+850.000 | 337.166 | 335.073 | -2.094 | 0.750 | 3.000 | 11.250 | 3.000 | 11.250 | 3.000 | 0.750 | +0.405 | +0.427 | +0.337 | +0.000 | -0.337 | -0.427 | -0.450
K11+875.000 | 337.326 | 335.204 | -2.121 | 0.750 | 3.000 | 11.250 | 3.000 | 11.250 | 3.000 | 0.750 | +0.405 | +0.427 | +0.337 | +0.000 | -0.337 | -0.427 | -0.450
K11+900.000 | 337.485 | 335.336 | -2.149 | 0.750 | 3.000 | 11.250 | 3.000 | 11.250 | 3.000 | 0.750 | +0.405 | +0.427 | +0.337 | +0.000 | -0.337 | -0.427 | -0.450
K11+925.000 | 337.645 | 335.468 | -2.177 | 0.750 | 3.000 | 11.250 | 3.000 | 11.250 | 3.000 | 0.750 | +0.405 | +0.427 | +0.337 | +0.000 | -0.337 | -0.427 | -0.450
K11+950.000 | 337.804 | 335.600 | -2.205 | 0.750 | 3.000 | 11.250 | 3.000 | 11.250 | 3.000 | 0.750 | +0.405 | +0.427 | +0.337 | +0.000 | -0.337 | -0.427 | -0.450
K11+975.000 | 337.964 | 335.731 | -2.233 | 0.750 | 3.000 | 11.250 | 3.000 | 11.250 | 3.000 | 0.750 | +0.405 | +0.427 | +0.337 | +0.000 | -0.337 | -0.427 | -0.450
K12+000.000 | 338.123 | 335.863 | -2.260 | 0.750 | 3.000 | 11.250 | 3.000 | 11.250 | 3.000 | 0.750 | +0.405 | +0.427 | +0.337 | +0.000 | -0.337 | -0.427 | -0.450
K12+025.000 | 338.283 | 335.995 | -2.288 | 0.750 | 3.000 | 11.250 | 3.000 | 11.250 | 3.000 | 0.750 | +0.405 | +0.427 | +0.337 | +0.000 | -0.337 | -0.427 | -0.450
K12+050.000 | 338.442 | 336.127 | -2.316 | 0.750 | 3.000 | 11.250 | 3.000 | 11.250 | 3.000 | 0.750 | +0.405 | +0.427 | +0.337 | +0.000 | -0.337 | -0.427 | -0.450
K12+075.000 | 338.602 | 336.258 | -2.344 | 0.750 | 3.000 | 11.250 | 3.000 | 11.250 | 3.000 | 0.750 | +0.405 | +0.427 | +0.337 | +0.000 | -0.337 | -0.427 | -0.450
K12+100.000 | 338.761 | 336.390 | -2.371 | 0.750 | 3.000 | 11.250 | 3.000 | 11.250 | 3.000 | 0.750 | +0.405 | +0.427 | +0.337 | +0.000 | -0.337 | -0.427 | -0.450
K12+125.000 | 338.921 | 336.522 | -2.399 | 0.750 | 3.000 | 11.250 | 3.000 | 11.250 | 3.000 | 0.750 | +0.405 | +0.427 | +0.337 | +0.000 | -0.337 | -0.427 | -0.450
K12+150.000 | 339.080 | 336.654 | -2.427 | 0.750 | 3.000 | 11.250 | 3.000 | 11.250 | 3.000 | 0.750 | +0.405 | +0.427 | +0.337 | +0.000 | -0.337 | -0.427 | -0.450
K12+175.000 | 339.240 | 336.785 | -2.455 | 0.750 | 3.000 | 11.250 | 3.000 | 11.250 | 3.000 | 0.750 | +0.405 | +0.427 | +0.337 | +0.000 | -0.337 | -0.427 | -0.450
K12+200.000 | 339.399 | 336.917 | -2.482 | 0.750 | 3.000 | 11.250 | 3.000 | 11.250 | 3.000 | 0.750 | +0.405 | +0.427 | +0.337 | +0.000 | -0.337 | -0.427 | -0.450
K12+225.000 | 339.559 | 337.049 | -2.510 | 0.750 | 3.000 | 11.250 | 3.000 | 11.250 | 3.000 | 0.750 | +0.405 | +0.427 | +0.337 | +0.000 | -0.337 | -0.427 | -0.450
K12+250.000 | 339.718 | 337.180 | -2.538 | 0.750 | 3.000 | 11.250 | 3.000 | 11.250 | 3.000 | 0.750 | +0.405 | +0.427 | +0.337 | +0.000 | -0.337 | -0.427 | -0.450
K12+275.000 | 339.878 | 337.312 | -2.566 | 0.750 | 3.000 | 11.250 | 3.000 | 11.250 | 3.000 | 0.750 | +0.405 | +0.427 | +0.337 | +0.000 | -0.337 | -0.427 | -0.450
K12+300.000 | 340.037 | 337.444 | -2.593 | 0.750 | 3.000 | 11.250 | 3.000 | 11.250 | 3.000 | 0.750 | +0.405 | +0.427 | +0.337 | +0.000 | -0.337 | -0.427 | -0.450
K12+325.000 | 340.197 | 337.576 | -2.621 | 0.750 | 3.000 | 11.250 | 3.000 | 11.250 | 3.000 | 0.750 | +0.405 | +0.427 | +0.337 | +0.000 | -0.337 | -0.427 | -0.450
K12+350.000 | 340.356 | 337.707 | -2.649 | 0.750 | 3.000 | 11.250 | 3.000 | 11.250 | 3.000 | 0.750 | +0.405 | +0.427 | +0.337 | +0.000 | -0.337 | -0.427 | -0.450
K12+375.000 | 340.516 | 337.839 | -2.677 | 0.750 | 3.000 | 11.250 | 3.000 | 11.250 | 3.000 | 0.750 | +0.405 | +0.427 | +0.337 | +0.000 | -0.337 | -0.427 | -0.450
K12+400.000 | 340.675 | 337.971 | -2.704 | 0.750 | 3.000 | 11.250 | 3.000 | 11.250 | 3.000 | 0.750 | +0.405 | +0.427 | +0.337 | +0.000 | -0.337 | -0.427 | -0.450
K12+425.000 | 340.835 | 338.103 | -2.732 | 0.750 | 3.000 | 11.250 | 3.000 | 11.250 | 3.000 | 0.750 | +0.405 | +0.427 | +0.337 | +0.000 | -0.337 | -0.427 | -0.450
K12+450.000 | 340.994 | 338.234 | -2.760 | 0.750 | 3.000 | 11.250 | 3.000 | 11.250 | 3.000 | 0.750 | +0.405 | +0.427 | +0.337 | +0.000 | -0.337 | -0.427 | -0.450
K12+475.000 | 341.154 | 338.366 | -2.788 | 0.750 | 3.000 | 11.250 | 3.000 | 11.250 | 3.000 | 0.750 | +0.405 | +0.427 | +0.337 | +0.000 | -0.337 | -0.427 | -0.450
K12+500.000 | 341.313 | 338.498 | -2.815 | 0.750 | 3.000 | 11.250 | 3.000 | 11.250 | 3.000 | 0.750 | +0.405 | +0.427 | +0.337 | +0.000 | -0.337 | -0.427 | -0.450
K12+525.000 | 341.473 | 338.630 | -2.843 | 0.750 | 3.000 | 11.250 | 3.000 | 11.250 | 3.000 | 0.750 | +0.405 | +0.427 | +0.337 | +0.000 | -0.337 | -0.427 | -0.450
K12+550.000 | 341.632 | 338.761 | -2.871 | 0.750 | 3.000 | 11.250 | 3.000 | 11.250 | 3.000 | 0.750 | +0.405 | +0.427 | +0.337 | +0.000 | -0.337 | -0.427 | -0.450
K12+575.000 | 341.792 | 338.893 | -2.899 | 0.750 | 3.000 | 11.250 | 3.000 | 11.250 | 3.000 | 0.750 | +0.405 | +0.427 | +0.337 | +0.000 | -0.337 | -0.427 | -0.450
K12+600.000 | 341.951 | 339.025 | -2.926 | 0.750 | 3.000 | 11.250 | 3.000 | 11.250 | 3.000 | 0.750 | +0.405 | +0.427 | +0.337 | +0.000 | -0.337 | -0.427 | -0.450
K12+625.000 | 342.111 | 339.157 | -2.954 | 0.750 | 3.000 | 11.250 | 3.000 | 11.250 | 3.000 | 0.750 | +0.405 | +0.427 | +0.337 | +0.000 | -0.337 | -0.427 | -0.450
K12+650.000 | 342.270 | 339.288 | -2.982 | 0.750 | 3.000 | 11.250 | 3.000 | 11.250 | 3.000 | 0.750 | +0.405 | +0.427 | +0.337 | +0.000 | -0.337 | -0.427 | -0.450
K12+675.000 | 342.430 | 339.420 | -3.010 | 0.750 | 3.000 | 11.250 | 3.000 | 11.250 | 3.000 | 0.750 | +0.405 | +0.427 | +0.337 | +0.000 | -0.337 | -0.427 | -0.450
K12+700.000 | 342.589 | 339.552 | -3.037 | 0.750 | 3.000 | 11.250 | 3.000 | 11.250 | 3.000 | 0.750 | +0.405 | +0.427 | +0.337 | +0.000 | -0.337 | -0.427 | -0.450
K12+725.000 | 342.749 | 339.683 | -3.065 | 0.750 | 3.000 | 11.250 | 3.000 | 11.250 | 3.000 | 0.750 | +0.405 | +0.427 | +0.337 | +0.000 | -0.337 | -0.427 | -0.450
K12+749.107 | 342.902 | 339.811 | -3.092 | 0.750 | 3.000 | 11.250 | 3.000 | 11.250 | 3.000 | 0.750 | +0.405 | +0.427 | +0.337 | +0.000 | -0.337 | -0.427 | -0.450
K12+750.000 | 342.908 | 339.815 | -3.093 | 0.750 | 3.000 | 11.250 | 3.000 | 11.250 | 3.000 | 0.750 | +0.405 | +0.427 | +0.337 | +0.000 | -0.337 | -0.427 | -0.450
K12+775.000 | 343.068 | 339.947 | -3.121 | 0.750 | 3.000 | 11.250 | 3.000 | 11.250 | 3.000 | 0.750 | +0.372 | +0.395 | +0.312 | +0.000 | -0.332 | -0.421 | -0.443
K12+800.000 | 343.227 | 340.079 | -3.148 | 0.750 | 3.000 | 11.250 | 3.000 | 11.250 | 3.000 | 0.750 | +0.290 | +0.313 | +0.247 | +0.000 | -0.319 | -0.405 | -0.427
K12+825.000 | 343.387 | 340.210 | -3.176 | 0.750 | 3.000 | 11.250 | 3.000 | 11.250 | 3.000 | 0.750 | +0.175 | +0.198 | +0.156 | +0.000 | -0.301 | -0.382 | -0.404
K12+850.000 | 343.546 | 340.342 | -3.204 | 0.750 | 3.000 | 11.250 | 3.000 | 11.250 | 3.000 | 0.750 | +0.044 | +0.066 | +0.052 | +0.000 | -0.280 | -0.355 | -0.378
K12+875.000 | 343.706 | 340.468 | -3.237 | 0.750 | 3.000 | 11.250 | 3.000 | 11.250 | 3.000 | 0.750 | -0.087 | -0.064 | -0.051 | +0.000 | -0.260 | -0.329 | -0.352
K12+900.000 | 343.865 | 340.566 | -3.299 | 0.750 | 3.000 | 11.250 | 3.000 | 11.250 | 3.000 | 0.750 | -0.200 | -0.177 | -0.140 | +0.000 | -0.242 | -0.307 | -0.329
K12+925.000 | 344.208 | 340.632 | -3.575 | 0.750 | 3.000 | 11.250 | 3.000 | 11.250 | 3.000 | 0.750 | -0.279 | -0.256 | -0.202 | +0.000 | -0.230 | -0.291 | -0.313
K12+949.106 | 344.538 | 340.667 | -3.872 | 0.750 | 3.000 | 11.250 | 3.000 | 11.250 | 3.000 | 0.750 | -0.308 | -0.285 | -0.225 | +0.000 | -0.225 | -0.285 | -0.307
K12+950.000 | 344.551 | 340.667 | -3.883 | 0.750 | 3.000 | 11.250 | 3.000 | 11.250 | 3.000 | 0.750 | -0.308 | -0.285 | -0.225 | +0.000 | -0.225 | -0.285 | -0.307
K12+975.000 | 344.893 | 340.671 | -4.222 | 0.750 | 3.000 | 11.250 | 3.000 | 11.250 | 3.000 | 0.750 | -0.330 | -0.308 | -0.243 | +0.000 | -0.172 | -0.217 | -0.240
K13+000.000 | 345.236 | 340.644 | -4.592 | 0.750 | 3.000 | 11.250 | 3.000 | 11.250 | 3.000 | 0.750 | -0.384 | -0.361 | -0.285 | +0.000 | -0.045 | -0.057 | -0.079
K13+025.000 | 345.043 | 340.585 | -4.458 | 0.750 | 3.000 | 11.250 | 3.000 | 11.250 | 3.000 | 0.750 | -0.453 | -0.430 | -0.340 | +0.000 | +0.119 | +0.150 | +0.128
K13+050.000 | 344.851 | 340.495 | -4.355 | 0.750 | 3.000 | 11.250 | 3.000 | 11.250 | 3.000 | 0.750 | -0.521 | -0.498 | -0.393 | +0.000 | +0.280 | +0.355 | +0.333
K13+075.000 | 344.658 | 340.374 | -4.284 | 0.750 | 3.000 | 11.250 | 3.000 | 11.250 | 3.000 | 0.750 | -0.573 | -0.550 | -0.434 | +0.000 | +0.403 | +0.511 | +0.488
K13+099.106 | 344.472 | 340.228 | -4.244 | 0.750 | 3.000 | 11.250 | 3.000 | 11.250 | 3.000 | 0.750 | -0.592 | -0.570 | -0.450 | +0.000 | +0.450 | +0.570 | +0.548
K13+100.000 | 344.465 | 340.222 | -4.243 | 0.750 | 3.000 | 11.250 | 3.000 | 11.250 | 3.000 | 0.750 | -0.592 | -0.570 | -0.450 | +0.000 | +0.450 | +0.570 | +0.548
K13+125.000 | 344.272 | 340.038 | -4.234 | 0.750 | 3.000 | 11.250 | 3.000 | 11.250 | 3.000 | 0.750 | -0.592 | -0.570 | -0.450 | +0.000 | +0.450 | +0.570 | +0.548
K13+150.000 | 344.080 | 339.823 | -4.256 | 0.750 | 3.000 | 11.250 | 3.000 | 11.250 | 3.000 | 0.750 | -0.592 | -0.570 | -0.450 | +0.000 | +0.450 | +0.570 | +0.548
K13+175.000 | 343.887 | 339.577 | -4.310 | 0.750 | 3.000 | 11.250 | 3.000 | 11.250 | 3.000 | 0.750 | -0.592 | -0.570 | -0.450 | +0.000 | +0.450 | +0.570 | +0.548
K13+200.000 | 343.694 | 339.299 | -4.395 | 0.750 | 3.000 | 11.250 | 3.000 | 11.250 | 3.000 | 0.750 | -0.592 | -0.570 | -0.450 | +0.000 | +0.450 | +0.570 | +0.548
K13+225.000 | 343.117 | 338.995 | -4.122 | 0.750 | 3.000 | 11.250 | 3.000 | 11.250 | 3.000 | 0.750 | -0.592 | -0.570 | -0.450 | +0.000 | +0.450 | +0.570 | +0.548
K13+250.000 | 342.541 | 338.686 | -3.854 | 0.750 | 3.000 | 11.250 | 3.000 | 11.250 | 3.000 | 0.750 | -0.592 | -0.570 | -0.450 | +0.000 | +0.450 | +0.570 | +0.548
K13+275.000 | 341.964 | 338.378 | -3.586 | 0.750 | 3.000 | 11.250 | 3.000 | 11.250 | 3.000 | 0.750 | -0.592 | -0.570 | -0.450 | +0.000 | +0.450 | +0.570 | +0.548
K13+300.000 | 341.387 | 338.069 | -3.318 | 0.750 | 3.000 | 11.250 | 3.000 | 11.250 | 3.000 | 0.750 | -0.592 | -0.570 | -0.450 | +0.000 | +0.450 | +0.570 | +0.548
K13+325.000 | 340.810 | 337.760 | -3.050 | 0.750 | 3.000 | 11.250 | 3.000 | 11.250 | 3.000 | 0.750 | -0.592 | -0.570 | -0.450 | +0.000 | +0.450 | +0.570 | +0.548
K13+350.000 | 340.233 | 337.452 | -2.782 | 0.750 | 3.000 | 11.250 | 3.000 | 11.250 | 3.000 | 0.750 | -0.592 | -0.570 | -0.450 | +0.000 | +0.450 | +0.570 | +0.548
K13+375.000 | 339.657 | 337.143 | -2.514 | 0.750 | 3.000 | 11.250 | 3.000 | 11.250 | 3.000 | 0.750 | -0.592 | -0.570 | -0.450 | +0.000 | +0.450 | +0.570 | +0.548
K13+400.000 | 339.080 | 336.834 | -2.246 | 0.750 | 3.000 | 11.250 | 3.000 | 11.250 | 3.000 | 0.750 | -0.592 | -0.570 | -0.450 | +0.000 | +0.450 | +0.570 | +0.548
K13+425.000 | 338.503 | 336.526 | -1.977 | 0.750 | 3.000 | 11.250 | 3.000 | 11.250 | 3.000 | 0.750 | -0.592 | -0.570 | -0.450 | +0.000 | +0.450 | +0.570 | +0.548
K13+450.000 | 337.927 | 336.217 | -1.709 | 0.750 | 3.000 | 11.250 | 3.000 | 11.250 | 3.000 | 0.750 | -0.592 | -0.570 | -0.450 | +0.000 | +0.450 | +0.570 | +0.548
K13+475.000 | 337.350 | 335.909 | -1.441 | 0.750 | 3.000 | 11.250 | 3.000 | 11.250 | 3.000 | 0.750 | -0.592 | -0.570 | -0.450 | +0.000 | +0.450 | +0.570 | +0.548
K13+500.000 | 336.773 | 335.600 | -1.173 | 0.750 | 3.000 | 11.250 | 3.000 | 11.250 | 3.000 | 0.750 | -0.592 | -0.570 | -0.450 | +0.000 | +0.450 | +0.570 | +0.548
K13+525.000 | 336.196 | 335.291 | -0.905 | 0.750 | 3.000 | 11.250 | 3.000 | 11.250 | 3.000 | 0.750 | -0.592 | -0.570 | -0.450 | +0.000 | +0.450 | +0.570 | +0.548
K13+550.000 | 335.620 | 334.983 | -0.637 | 0.750 | 3.000 | 11.250 | 3.000 | 11.250 | 3.000 | 0.750 | -0.592 | -0.570 | -0.450 | +0.000 | +0.450 | +0.570 | +0.548
K13+575.000 | 335.043 | 334.674 | -0.369 | 0.750 | 3.000 | 11.250 | 3.000 | 11.250 | 3.000 | 0.750 | -0.592 | -0.570 | -0.450 | +0.000 | +0.450 | +0.570 | +0.548
K13+600.000 | 334.466 | 334.365 | -0.101 | 0.750 | 3.000 | 11.250 | 3.000 | 11.250 | 3.000 | 0.750 | -0.592 | -0.570 | -0.450 | +0.000 | +0.450 | +0.570 | +0.548
K13+625.000 | 333.889 | 334.057 | +0.168 | 0.750 | 3.000 | 11.250 | 3.000 | 11.250 | 3.000 | 0.750 | -0.592 | -0.570 | -0.450 | +0.000 | +0.450 | +0.570 | +0.548
K13+650.000 | 333.313 | 333.748 | +0.436 | 0.750 | 3.000 | 11.250 | 3.000 | 11.250 | 3.000 | 0.750 | -0.592 | -0.570 | -0.450 | +0.000 | +0.450 | +0.570 | +0.548
K13+675.000 | 332.736 | 333.440 | +0.704 | 0.750 | 3.000 | 11.250 | 3.000 | 11.250 | 3.000 | 0.750 | -0.592 | -0.570 | -0.450 | +0.000 | +0.450 | +0.570 | +0.548
K13+700.000 | 332.159 | 333.131 | +0.972 | 0.750 | 3.000 | 11.250 | 3.000 | 11.250 | 3.000 | 0.750 | -0.592 | -0.570 | -0.450 | +0.000 | +0.450 | +0.570 | +0.548
K13+725.000 | 331.582 | 332.822 | +1.240 | 0.750 | 3.000 | 11.250 | 3.000 | 11.250 | 3.000 | 0.750 | -0.592 | -0.570 | -0.450 | +0.000 | +0.450 | +0.570 | +0.548
K13+750.000 | 331.005 | 332.514 | +1.508 | 0.750 | 3.000 | 11.250 | 3.000 | 11.250 | 3.000 | 0.750 | -0.592 | -0.570 | -0.450 | +0.000 | +0.450 | +0.570 | +0.548
K13+775.000 | 330.429 | 332.205 | +1.776 | 0.750 | 3.000 | 11.250 | 3.000 | 11.250 | 3.000 | 0.750 | -0.592 | -0.570 | -0.450 | +0.000 | +0.450 | +0.570 | +0.548
K13+800.000 | 329.852 | 331.896 | +2.044 | 0.750 | 3.000 | 11.250 | 3.000 | 11.250 | 3.000 | 0.750 | -0.592 | -0.570 | -0.450 | +0.000 | +0.450 | +0.570 | +0.548
K13+825.000 | 329.275 | 331.588 | +2.313 | 0.750 | 3.000 | 11.250 | 3.000 | 11.250 | 3.000 | 0.750 | -0.592 | -0.570 | -0.450 | +0.000 | +0.450 | +0.570 | +0.548
K13+850.000 | 328.699 | 331.279 | +2.581 | 0.750 | 3.000 | 11.250 | 3.000 | 11.250 | 3.000 | 0.750 | -0.592 | -0.570 | -0.450 | +0.000 | +0.450 | +0.570 | +0.548
K13+875.000 | 328.122 | 330.971 | +2.849 | 0.750 | 3.000 | 11.250 | 3.000 | 11.250 | 3.000 | 0.750 | -0.592 | -0.570 | -0.450 | +0.000 | +0.450 | +0.570 | +0.548
K13+900.000 | 327.545 | 330.662 | +3.117 | 0.750 | 3.000 | 11.250 | 3.000 | 11.250 | 3.000 | 0.750 | -0.592 | -0.570 | -0.450 | +0.000 | +0.450 | +0.570 | +0.548
K13+925.000 | 326.968 | 330.353 | +3.385 | 0.750 | 3.000 | 11.250 | 3.000 | 11.250 | 3.000 | 0.750 | -0.592 | -0.570 | -0.450 | +0.000 | +0.450 | +0.570 | +0.548
K13+950.000 | 326.392 | 330.052 | +3.661 | 0.750 | 3.000 | 11.250 | 3.000 | 11.250 | 3.000 | 0.750 | -0.592 | -0.570 | -0.450 | +0.000 | +0.450 | +0.570 | +0.548
K13+975.000 | 325.815 | 329.805 | +3.990 | 0.750 | 3.000 | 11.250 | 3.000 | 11.250 | 3.000 | 0.750 | -0.592 | -0.570 | -0.450 | +0.000 | +0.450 | +0.570 | +0.548
K14+000.000 | 325.238 | 329.621 | +4.383 | 0.750 | 3.000 | 11.250 | 3.000 | 11.250 | 3.000 | 0.750 | -0.592 | -0.570 | -0.450 | +0.000 | +0.450 | +0.570 | +0.548
K14+025.000 | 324.864 | 329.499 | +4.635 | 0.750 | 3.000 | 11.250 | 3.000 | 11.250 | 3.000 | 0.750 | -0.592 | -0.570 | -0.450 | +0.000 | +0.450 | +0.570 | +0.548
K14+050.000 | 324.490 | 329.439 | +4.949 | 0.750 | 3.000 | 11.250 | 3.000 | 11.250 | 3.000 | 0.750 | -0.592 | -0.570 | -0.450 | +0.000 | +0.450 | +0.570 | +0.548
K14+075.000 | 324.116 | 329.443 | +5.326 | 0.750 | 3.000 | 11.250 | 3.000 | 11.250 | 3.000 | 0.750 | -0.592 | -0.570 | -0.450 | +0.000 | +0.450 | +0.570 | +0.548
K14+100.000 | 323.743 | 329.508 | +5.766 | 0.750 | 3.000 | 11.250 | 3.000 | 11.250 | 3.000 | 0.750 | -0.592 | -0.570 | -0.450 | +0.000 | +0.450 | +0.570 | +0.548
K14+125.000 | 323.369 | 329.636 | +6.268 | 0.750 | 3.000 | 11.250 | 3.000 | 11.250 | 3.000 | 0.750 | -0.592 | -0.570 | -0.450 | +0.000 | +0.450 | +0.570 | +0.548
K14+150.000 | 322.995 | 329.827 | +6.832 | 0.750 | 3.000 | 11.250 | 3.000 | 11.250 | 3.000 | 0.750 | -0.592 | -0.570 | -0.450 | +0.000 | +0.450 | +0.570 | +0.548
K14+175.000 | 322.621 | 330.080 | +7.459 | 0.750 | 3.000 | 11.250 | 3.000 | 11.250 | 3.000 | 0.750 | -0.592 | -0.570 | -0.450 | +0.000 | +0.450 | +0.570 | +0.548
K14+200.000 | 322.247 | 330.396 | +8.149 | 0.750 | 3.000 | 11.250 | 3.000 | 11.250 | 3.000 | 0.750 | -0.592 | -0.570 | -0.450 | +0.000 | +0.450 | +0.570 | +0.548
K14+225.000 | 322.813 | 330.774 | +7.960 | 0.750 | 3.000 | 11.250 | 3.000 | 11.250 | 3.000 | 0.750 | -0.592 | -0.570 | -0.450 | +0.000 | +0.450 | +0.570 | +0.548
K14+250.000 | 323.380 | 331.214 | +7.835 | 0.750 | 3.000 | 11.250 | 3.000 | 11.250 | 3.000 | 0.750 | -0.592 | -0.570 | -0.450 | +0.000 | +0.450 | +0.570 | +0.548
K14+275.000 | 323.946 | 331.717 | +7.771 | 0.750 | 3.000 | 11.250 | 3.000 | 11.250 | 3.000 | 0.750 | -0.592 | -0.570 | -0.450 | +0.000 | +0.450 | +0.570 | +0.548
K14+300.000 | 324.512 | 332.283 | +7.771 | 0.750 | 3.000 | 11.250 | 3.000 | 11.250 | 3.000 | 0.750 | -0.592 | -0.570 | -0.450 | +0.000 | +0.450 | +0.570 | +0.548
K14+325.000 | 325.079 | 332.911 | +7.832 | 0.750 | 3.000 | 11.250 | 3.000 | 11.250 | 3.000 | 0.750 | -0.592 | -0.570 | -0.450 | +0.000 | +0.450 | +0.570 | +0.548
K14+350.000 | 325.645 | 333.602 | +7.957 | 0.750 | 3.000 | 11.250 | 3.000 | 11.250 | 3.000 | 0.750 | -0.592 | -0.570 | -0.450 | +0.000 | +0.450 | +0.570 | +0.548
K14+375.000 | 327.666 | 334.355 | +6.688 | 0.750 | 3.000 | 11.250 | 3.000 | 11.250 | 3.000 | 0.750 | -0.592 | -0.570 | -0.450 | +0.000 | +0.450 | +0.570 | +0.548
K14+400.000 | 329.688 | 335.170 | +5.483 | 0.750 | 3.000 | 11.250 | 3.000 | 11.250 | 3.000 | 0.750 | -0.592 | -0.570 | -0.450 | +0.000 | +0.450 | +0.570 | +0.548
K14+425.000 | 331.709 | 336.048 | +4.340 | 0.750 | 3.000 | 11.250 | 3.000 | 11.250 | 3.000 | 0.750 | -0.592 | -0.570 | -0.450 | +0.000 | +0.450 | +0.570 | +0.548
K14+450.000 | 333.730 | 336.989 | +3.259 | 0.750 | 3.000 | 11.250 | 3.000 | 11.250 | 3.000 | 0.750 | -0.592 | -0.570 | -0.450 | +0.000 | +0.450 | +0.570 | +0.548
K14+475.000 | 335.751 | 337.992 | +2.241 | 0.750 | 3.000 | 11.250 | 3.000 | 11.250 | 3.000 | 0.750 | -0.592 | -0.570 | -0.450 | +0.000 | +0.450 | +0.570 | +0.548
K14+483.815 | 336.464 | 338.354 | +1.890 | 0.750 | 3.000 | 11.250 | 3.000 | 11.250 | 3.000 | 0.750 | -0.592 | -0.570 | -0.450 | +0.000 | +0.450 | +0.570 | +0.548
K14+500.000 | 337.772 | 339.001 | +1.228 | 0.750 | 3.000 | 11.250 | 3.000 | 11.250 | 3.000 | 0.750 | -0.592 | -0.570 | -0.450 | +0.000 | +0.450 | +0.570 | +0.548
K14+525.000 | 339.794 | 339.954 | +0.160 | 0.750 | 3.000 | 11.250 | 3.000 | 11.250 | 3.000 | 0.750 | -0.592 | -0.570 | -0.450 | +0.000 | +0.450 | +0.570 | +0.548
K14+550.000 | 341.815 | 340.850 | -0.965 | 0.750 | 3.000 | 11.250 | 3.000 | 11.250 | 3.000 | 0.750 | -0.592 | -0.570 | -0.450 | +0.000 | +0.450 | +0.570 | +0.548
K14+575.000 | 343.836 | 341.690 | -2.146 | 0.750 | 3.000 | 11.250 | 3.000 | 11.250 | 3.000 | 0.750 | -0.592 | -0.570 | -0.450 | +0.000 | +0.450 | +0.570 | +0.548
K14+600.000 | 345.858 | 342.475 | -3.383 | 0.750 | 3.000 | 11.250 | 3.000 | 11.250 | 3.000 | 0.750 | -0.592 | -0.570 | -0.450 | +0.000 | +0.450 | +0.570 | +0.548
K14+625.000 | 347.879 | 343.203 | -4.676 | 0.750 | 3.000 | 11.250 | 3.000 | 11.250 | 3.000 | 0.750 | -0.592 | -0.570 | -0.450 | +0.000 | +0.450 | +0.570 | +0.548
K14+650.000 | 349.900 | 343.874 | -6.026 | 0.750 | 3.000 | 11.250 | 3.000 | 11.250 | 3.000 | 0.750 | -0.592 | -0.570 | -0.450 | +0.000 | +0.450 | +0.570 | +0.548
K14+675.000 | 351.921 | 344.490 | -7.431 | 0.750 | 3.000 | 11.250 | 3.000 | 11.250 | 3.000 | 0.750 | -0.592 | -0.570 | -0.450 | +0.000 | +0.450 | +0.570 | +0.548
K14+700.000 | 353.943 | 345.050 | -8.893 | 0.750 | 3.000 | 11.250 | 3.000 | 11.250 | 3.000 | 0.750 | -0.592 | -0.570 | -0.450 | +0.000 | +0.450 | +0.570 | +0.548
K14+725.000 | 355.964 | 345.553 | -10.411 | 0.750 | 3.000 | 11.250 | 3.000 | 11.250 | 3.000 | 0.750 | -0.592 | -0.570 | -0.450 | +0.000 | +0.450 | +0.570 | +0.548
K14+750.000 | 356.978 | 346.000 | -10.978 | 0.750 | 3.000 | 11.250 | 3.000 | 11.250 | 3.000 | 0.750 | -0.592 | -0.570 | -0.450 | +0.000 | +0.450 | +0.570 | +0.548
K14+775.000 | 357.740 | 346.391 | -11.349 | 0.750 | 3.000 | 11.250 | 3.000 | 11.250 | 3.000 | 0.750 | -0.592 | -0.570 | -0.450 | +0.000 | +0.450 | +0.570 | +0.548
K14+800.000 | 358.502 | 346.726 | -11.776 | 0.750 | 3.000 | 11.250 | 3.000 | 11.250 | 3.000 | 0.750 | -0.592 | -0.570 | -0.450 | +0.000 | +0.450 | +0.570 | +0.548
K14+825.000 | 358.978 | 347.005 | -11.973 | 0.750 | 3.000 | 11.250 | 3.000 | 11.250 | 3.000 | 0.750 | -0.592 | -0.570 | -0.450 | +0.000 | +0.450 | +0.570 | +0.548
K14+850.000 | 358.194 | 347.227 | -10.967 | 0.750 | 3.000 | 11.250 | 3.000 | 11.250 | 3.000 | 0.750 | -0.592 | -0.570 | -0.450 | +0.000 | +0.450 | +0.570 | +0.548
K14+875.000 | 357.411 | 347.393 | -10.017 | 0.750 | 3.000 | 11.250 | 3.000 | 11.250 | 3.000 | 0.750 | -0.592 | -0.570 | -0.450 | +0.000 | +0.450 | +0.570 | +0.548
K14+900.000 | 356.627 | 347.504 | -9.123 | 0.750 | 3.000 | 11.250 | 3.000 | 11.250 | 3.000 | 0.750 | -0.592 | -0.570 | -0.450 | +0.000 | +0.450 | +0.570 | +0.548
K14+925.000 | 355.893 | 347.558 | -8.336 | 0.750 | 3.000 | 11.250 | 3.000 | 11.250 | 3.000 | 0.750 | -0.592 | -0.570 | -0.450 | +0.000 | +0.450 | +0.570 | +0.548
K14+950.000 | 355.160 | 347.555 | -7.604 | 0.750 | 3.000 | 11.250 | 3.000 | 11.250 | 3.000 | 0.750 | -0.592 | -0.570 | -0.450 | +0.000 | +0.450 | +0.570 | +0.548
K14+975.000 | 354.426 | 347.497 | -6.929 | 0.750 | 3.000 | 11.250 | 3.000 | 11.250 | 3.000 | 0.750 | -0.592 | -0.570 | -0.450 | +0.000 | +0.450 | +0.570 | +0.548
K15+000.000 | 353.693 | 347.383 | -6.310 | 0.750 | 3.000 | 11.250 | 3.000 | 11.250 | 3.000 | 0.750 | -0.592 | -0.570 | -0.450 | +0.000 | +0.450 | +0.570 | +0.548
K15+025.000 | 352.959 | 347.212 | -5.747 | 0.750 | 3.000 | 11.250 | 3.000 | 11.250 | 3.000 | 0.750 | -0.592 | -0.570 | -0.450 | +0.000 | +0.450 | +0.570 | +0.548
K15+050.000 | 352.226 | 346.985 | -5.241 | 0.750 | 3.000 | 11.250 | 3.000 | 11.250 | 3.000 | 0.750 | -0.592 | -0.570 | -0.450 | +0.000 | +0.450 | +0.570 | +0.548
K15+075.000 | 351.492 | 346.702 | -4.790 | 0.750 | 3.000 | 11.250 | 3.000 | 11.250 | 3.000 | 0.750 | -0.592 | -0.570 | -0.450 | +0.000 | +0.450 | +0.570 | +0.548
K15+100.000 | 350.758 | 346.363 | -4.396 | 0.750 | 3.000 | 11.250 | 3.000 | 11.250 | 3.000 | 0.750 | -0.592 | -0.570 | -0.450 | +0.000 | +0.450 | +0.570 | +0.548
K15+125.000 | 350.025 | 345.967 | -4.057 | 0.750 | 3.000 | 11.250 | 3.000 | 11.250 | 3.000 | 0.750 | -0.592 | -0.570 | -0.450 | +0.000 | +0.450 | +0.570 | +0.548
K15+150.000 | 349.291 | 345.516 | -3.775 | 0.750 | 3.000 | 11.250 | 3.000 | 11.250 | 3.000 | 0.750 | -0.592 | -0.570 | -0.450 | +0.000 | +0.450 | +0.570 | +0.548
K15+175.000 | 348.558 | 345.008 | -3.549 | 0.750 | 3.000 | 11.250 | 3.000 | 11.250 | 3.000 | 0.750 | -0.592 | -0.570 | -0.450 | +0.000 | +0.450 | +0.570 | +0.548
K15+200.000 | 347.824 | 344.477 | -3.347 | 0.750 | 3.000 | 11.250 | 3.000 | 11.250 | 3.000 | 0.750 | -0.592 | -0.570 | -0.450 | +0.000 | +0.450 | +0.570 | +0.548
K15+225.000 | 347.091 | 343.946 | -3.144 | 0.750 | 3.000 | 11.250 | 3.000 | 11.250 | 3.000 | 0.750 | -0.592 | -0.570 | -0.450 | +0.000 | +0.450 | +0.570 | +0.548
K15+250.000 | 346.357 | 343.415 | -2.942 | 0.750 | 3.000 | 11.250 | 3.000 | 11.250 | 3.000 | 0.750 | -0.592 | -0.570 | -0.450 | +0.000 | +0.450 | +0.570 | +0.548
K15+275.000 | 345.623 | 342.884 | -2.739 | 0.750 | 3.000 | 11.250 | 3.000 | 11.250 | 3.000 | 0.750 | -0.592 | -0.570 | -0.450 | +0.000 | +0.450 | +0.570 | +0.548
K15+300.000 | 344.890 | 342.353 | -2.537 | 0.750 | 3.000 | 11.250 | 3.000 | 11.250 | 3.000 | 0.750 | -0.592 | -0.570 | -0.450 | +0.000 | +0.450 | +0.570 | +0.548
K15+325.000 | 344.156 | 341.822 | -2.334 | 0.750 | 3.000 | 11.250 | 3.000 | 11.250 | 3.000 | 0.750 | -0.592 | -0.570 | -0.450 | +0.000 | +0.450 | +0.570 | +0.548
K15+350.000 | 343.423 | 341.291 | -2.132 | 0.750 | 3.000 | 11.250 | 3.000 | 11.250 | 3.000 | 0.750 | -0.592 | -0.570 | -0.450 | +0.000 | +0.450 | +0.570 | +0.548
K15+375.000 | 342.689 | 340.760 | -1.930 | 0.750 | 3.000 | 11.250 | 3.000 | 11.250 | 3.000 | 0.750 | -0.592 | -0.570 | -0.450 | +0.000 | +0.450 | +0.570 | +0.548
K15+400.000 | 341.956 | 340.229 | -1.727 | 0.750 | 3.000 | 11.250 | 3.000 | 11.250 | 3.000 | 0.750 | -0.592 | -0.570 | -0.450 | +0.000 | +0.450 | +0.570 | +0.548
K15+425.000 | 341.222 | 339.698 | -1.525 | 0.750 | 3.000 | 11.250 | 3.000 | 11.250 | 3.000 | 0.750 | -0.592 | -0.570 | -0.450 | +0.000 | +0.450 | +0.570 | +0.548
K15+450.000 | 340.489 | 339.166 | -1.322 | 0.750 | 3.000 | 11.250 | 3.000 | 11.250 | 3.000 | 0.750 | -0.592 | -0.570 | -0.450 | +0.000 | +0.450 | +0.570 | +0.548
K15+475.000 | 339.755 | 338.635 | -1.120 | 0.750 | 3.000 | 11.250 | 3.000 | 11.250 | 3.000 | 0.750 | -0.592 | -0.570 | -0.450 | +0.000 | +0.450 | +0.570 | +0.548
K15+500.000 | 339.021 | 338.104 | -0.917 | 0.750 | 3.000 | 11.250 | 3.000 | 11.250 | 3.000 | 0.750 | -0.592 | -0.570 | -0.450 | +0.000 | +0.450 | +0.570 | +0.548
K15+525.000 | 338.288 | 337.573 | -0.715 | 0.750 | 3.000 | 11.250 | 3.000 | 11.250 | 3.000 | 0.750 | -0.592 | -0.570 | -0.450 | +0.000 | +0.450 | +0.570 | +0.548
K15+550.000 | 337.554 | 337.042 | -0.512 | 0.750 | 3.000 | 11.250 | 3.000 | 11.250 | 3.000 | 0.750 | -0.592 | -0.570 | -0.450 | +0.000 | +0.450 | +0.570 | +0.548
K15+575.000 | 336.821 | 336.511 | -0.310 | 0.750 | 3.000 | 11.250 | 3.000 | 11.250 | 3.000 | 0.750 | -0.592 | -0.570 | -0.450 | +0.000 | +0.450 | +0.570 | +0.548
K15+600.000 | 336.087 | 335.980 | -0.107 | 0.750 | 3.000 | 11.250 | 3.000 | 11.250 | 3.000 | 0.750 | -0.592 | -0.570 | -0.450 | +0.000 | +0.450 | +0.570 | +0.548
K15+625.000 | 335.354 | 335.449 | +0.095 | 0.750 | 3.000 | 11.250 | 3.000 | 11.250 | 3.000 | 0.750 | -0.592 | -0.570 | -0.450 | +0.000 | +0.450 | +0.570 | +0.548
K15+650.000 | 334.620 | 334.918 | +0.298 | 0.750 | 3.000 | 11.250 | 3.000 | 11.250 | 3.000 | 0.750 | -0.592 | -0.570 | -0.450 | +0.000 | +0.450 | +0.570 | +0.548
K15+675.000 | 333.886 | 334.387 | +0.500 | 0.750 | 3.000 | 11.250 | 3.000 | 11.250 | 3.000 | 0.750 | -0.592 | -0.570 | -0.450 | +0.000 | +0.450 | +0.570 | +0.548
K15+700.000 | 333.153 | 333.856 | +0.703 | 0.750 | 3.000 | 11.250 | 3.000 | 11.250 | 3.000 | 0.750 | -0.592 | -0.570 | -0.450 | +0.000 | +0.450 | +0.570 | +0.548
K15+725.000 | 332.419 | 333.324 | +0.905 | 0.750 | 3.000 | 11.250 | 3.000 | 11.250 | 3.000 | 0.750 | -0.592 | -0.570 | -0.450 | +0.000 | +0.450 | +0.570 | +0.548
K15+750.000 | 331.686 | 332.793 | +1.108 | 0.750 | 3.000 | 11.250 | 3.000 | 11.250 | 3.000 | 0.750 | -0.592 | -0.570 | -0.450 | +0.000 | +0.450 | +0.570 | +0.548
K15+775.000 | 330.952 | 332.262 | +1.310 | 0.750 | 3.000 | 11.250 | 3.000 | 11.250 | 3.000 | 0.750 | -0.592 | -0.570 | -0.450 | +0.000 | +0.450 | +0.570 | +0.548
K15+800.000 | 330.219 | 331.731 | +1.513 | 0.750 | 3.000 | 11.250 | 3.000 | 11.250 | 3.000 | 0.750 | -0.592 | -0.570 | -0.450 | +0.000 | +0.450 | +0.570 | +0.548
K15+825.000 | 329.485 | 331.200 | +1.715 | 0.750 | 3.000 | 11.250 | 3.000 | 11.250 | 3.000 | 0.750 | -0.592 | -0.570 | -0.450 | +0.000 | +0.450 | +0.570 | +0.548
K15+850.000 | 328.751 | 330.669 | +1.918 | 0.750 | 3.000 | 11.250 | 3.000 | 11.250 | 3.000 | 0.750 | -0.592 | -0.570 | -0.450 | +0.000 | +0.450 | +0.570 | +0.548
K15+875.000 | 328.018 | 330.138 | +2.120 | 0.750 | 3.000 | 11.250 | 3.000 | 11.250 | 3.000 | 0.750 | -0.592 | -0.570 | -0.450 | +0.000 | +0.450 | +0.570 | +0.548
K15+900.000 | 327.284 | 329.607 | +2.323 | 0.750 | 3.000 | 11.250 | 3.000 | 11.250 | 3.000 | 0.750 | -0.592 | -0.570 | -0.450 | +0.000 | +0.450 | +0.570 | +0.548
K15+925.000 | 326.551 | 329.076 | +2.525 | 0.750 | 3.000 | 11.250 | 3.000 | 11.250 | 3.000 | 0.750 | -0.592 | -0.570 | -0.450 | +0.000 | +0.450 | +0.570 | +0.548
K15+950.000 | 325.817 | 328.549 | +2.732 | 0.750 | 3.000 | 11.250 | 3.000 | 11.250 | 3.000 | 0.750 | -0.592 | -0.570 | -0.450 | +0.000 | +0.450 | +0.570 | +0.548
K15+975.000 | 325.084 | 328.059 | +2.976 | 0.750 | 3.000 | 11.250 | 3.000 | 11.250 | 3.000 | 0.750 | -0.592 | -0.570 | -0.450 | +0.000 | +0.450 | +0.570 | +0.548
K16+000.000 | 324.350 | 327.611 | +3.261 | 0.750 | 3.000 | 11.250 | 3.000 | 11.250 | 3.000 | 0.750 | -0.592 | -0.570 | -0.450 | +0.000 | +0.450 | +0.570 | +0.548
K16+025.000 | 323.947 | 327.204 | +3.256 | 0.750 | 3.000 | 11.250 | 3.000 | 11.250 | 3.000 | 0.750 | -0.592 | -0.570 | -0.450 | +0.000 | +0.450 | +0.570 | +0.548
K16+050.000 | 323.544 | 326.838 | +3.294 | 0.750 | 3.000 | 11.250 | 3.000 | 11.250 | 3.000 | 0.750 | -0.592 | -0.570 | -0.450 | +0.000 | +0.450 | +0.570 | +0.548
K16+075.000 | 323.141 | 326.515 | +3.373 | 0.750 | 3.000 | 11.250 | 3.000 | 11.250 | 3.000 | 0.750 | -0.592 | -0.570 | -0.450 | +0.000 | +0.450 | +0.570 | +0.548
K16+100.000 | 322.739 | 326.233 | +3.494 | 0.750 | 3.000 | 11.250 | 3.000 | 11.250 | 3.000 | 0.750 | -0.592 | -0.570 | -0.450 | +0.000 | +0.450 | +0.570 | +0.548
K16+125.000 | 322.375 | 325.993 | +3.618 | 0.750 | 3.000 | 11.250 | 3.000 | 11.250 | 3.000 | 0.750 | -0.592 | -0.570 | -0.450 | +0.000 | +0.450 | +0.570 | +0.548
K16+150.000 | 322.459 | 325.794 | +3.335 | 0.750 | 3.000 | 11.250 | 3.000 | 11.250 | 3.000 | 0.750 | -0.592 | -0.570 | -0.450 | +0.000 | +0.450 | +0.570 | +0.548
K16+175.000 | 322.543 | 325.637 | +3.094 | 0.750 | 3.000 | 11.250 | 3.000 | 11.250 | 3.000 | 0.750 | -0.592 | -0.570 | -0.450 | +0.000 | +0.450 | +0.570 | +0.548
K16+200.000 | 322.627 | 325.522 | +2.895 | 0.750 | 3.000 | 11.250 | 3.000 | 11.250 | 3.000 | 0.750 | -0.592 | -0.570 | -0.450 | +0.000 | +0.450 | +0.570 | +0.548
K16+225.000 | 322.711 | 325.448 | +2.737 | 0.750 | 3.000 | 11.250 | 3.000 | 11.250 | 3.000 | 0.750 | -0.592 | -0.570 | -0.450 | +0.000 | +0.450 | +0.570 | +0.548
K16+250.000 | 322.796 | 325.416 | +2.621 | 0.750 | 3.000 | 11.250 | 3.000 | 11.250 | 3.000 | 0.750 | -0.592 | -0.570 | -0.450 | +0.000 | +0.450 | +0.570 | +0.548
K16+275.000 | 322.880 | 325.426 | +2.546 | 0.750 | 3.000 | 11.250 | 3.000 | 11.250 | 3.000 | 0.750 | -0.592 | -0.570 | -0.450 | +0.000 | +0.450 | +0.570 | +0.548
K16+300.000 | 322.964 | 325.477 | +2.513 | 0.750 | 3.000 | 11.250 | 3.000 | 11.250 | 3.000 | 0.750 | -0.592 | -0.570 | -0.450 | +0.000 | +0.450 | +0.570 | +0.548
K16+325.000 | 323.048 | 325.571 | +2.522 | 0.750 | 3.000 | 11.250 | 3.000 | 11.250 | 3.000 | 0.750 | -0.592 | -0.570 | -0.450 | +0.000 | +0.450 | +0.570 | +0.548
K16+350.000 | 323.132 | 325.705 | +2.573 | 0.750 | 3.000 | 11.250 | 3.000 | 11.250 | 3.000 | 0.750 | -0.592 | -0.570 | -0.450 | +0.000 | +0.450 | +0.570 | +0.548
K16+365.803 | 323.186 | 325.808 | +2.622 | 0.750 | 3.000 | 11.250 | 3.000 | 11.250 | 3.000 | 0.750 | -0.592 | -0.570 | -0.450 | +0.000 | +0.450 | +0.570 | +0.547
K16+375.000 | 323.217 | 325.868 | +2.652 | 0.750 | 3.000 | 11.250 | 3.000 | 11.250 | 3.000 | 0.750 | -0.589 | -0.567 | -0.448 | +0.000 | +0.443 | +0.561 | +0.538
K16+400.000 | 323.301 | 326.033 | +2.732 | 0.750 | 3.000 | 11.250 | 3.000 | 11.250 | 3.000 | 0.750 | -0.555 | -0.532 | -0.420 | +0.000 | +0.361 | +0.457 | +0.434
K16+425.000 | 323.385 | 326.197 | +2.812 | 0.750 | 3.000 | 11.250 | 3.000 | 11.250 | 3.000 | 0.750 | -0.494 | -0.472 | -0.373 | +0.000 | +0.218 | +0.276 | +0.253
K16+450.000 | 323.469 | 326.361 | +2.892 | 0.750 | 3.000 | 11.250 | 3.000 | 11.250 | 3.000 | 0.750 | -0.424 | -0.401 | -0.317 | +0.000 | +0.051 | +0.064 | +0.042
K16+475.000 | 323.553 | 326.525 | +2.971 | 0.750 | 3.000 | 11.250 | 3.000 | 11.250 | 3.000 | 0.750 | -0.359 | -0.337 | -0.266 | +0.000 | -0.102 | -0.130 | -0.152
K16+500.000 | 323.638 | 326.689 | +3.051 | 0.750 | 3.000 | 11.250 | 3.000 | 11.250 | 3.000 | 0.750 | -0.316 | -0.294 | -0.232 | +0.000 | -0.204 | -0.259 | -0.281
K16+515.804 | 323.691 | 326.793 | +3.102 | 0.750 | 3.000 | 11.250 | 3.000 | 11.250 | 3.000 | 0.750 | -0.307 | -0.285 | -0.225 | +0.000 | -0.225 | -0.285 | -0.308
K16+525.000 | 323.722 | 326.853 | +3.131 | 0.750 | 3.000 | 11.250 | 3.000 | 11.250 | 3.000 | 0.750 | -0.302 | -0.280 | -0.221 | +0.000 | -0.226 | -0.287 | -0.309
K16+550.000 | 323.806 | 327.017 | +3.211 | 0.750 | 3.000 | 11.250 | 3.000 | 11.250 | 3.000 | 0.750 | -0.241 | -0.219 | -0.173 | +0.000 | -0.242 | -0.307 | -0.330
K16+575.000 | 323.890 | 327.181 | +3.291 | 0.750 | 3.000 | 11.250 | 3.000 | 11.250 | 3.000 | 0.750 | -0.127 | -0.105 | -0.083 | +0.000 | -0.272 | -0.345 | -0.368
K16+600.000 | 323.974 | 327.345 | +3.371 | 0.750 | 3.000 | 11.250 | 3.000 | 11.250 | 3.000 | 0.750 | +0.020 | +0.042 | +0.033 | +0.000 | -0.311 | -0.394 | -0.417
K16+625.000 | 324.059 | 327.509 | +3.451 | 0.750 | 3.000 | 11.250 | 3.000 | 11.250 | 3.000 | 0.750 | +0.179 | +0.201 | +0.159 | +0.000 | -0.353 | -0.447 | -0.470
K16+650.000 | 324.143 | 327.674 | +3.531 | 0.750 | 3.000 | 11.250 | 3.000 | 11.250 | 3.000 | 0.750 | +0.331 | +0.353 | +0.279 | +0.000 | -0.393 | -0.498 | -0.520
K16+675.000 | 324.227 | 327.838 | +3.611 | 0.750 | 3.000 | 11.250 | 3.000 | 11.250 | 3.000 | 0.750 | +0.455 | +0.478 | +0.377 | +0.000 | -0.426 | -0.539 | -0.562
K16+700.000 | 324.311 | 328.002 | +3.691 | 0.750 | 3.000 | 11.250 | 3.000 | 11.250 | 3.000 | 0.750 | +0.532 | +0.555 | +0.438 | +0.000 | -0.446 | -0.565 | -0.587
K16+715.804 | 324.364 | 328.105 | +3.741 | 0.750 | 3.000 | 11.250 | 3.000 | 11.250 | 3.000 | 0.750 | +0.548 | +0.570 | +0.450 | +0.000 | -0.450 | -0.570 | -0.592
K16+725.000 | 324.395 | 328.166 | +3.771 | 0.750 | 3.000 | 11.250 | 3.000 | 11.250 | 3.000 | 0.750 | +0.548 | +0.570 | +0.450 | +0.000 | -0.450 | -0.570 | -0.592
K16+750.000 | 324.479 | 328.330 | +3.850 | 0.750 | 3.000 | 11.250 | 3.000 | 11.250 | 3.000 | 0.750 | +0.548 | +0.570 | +0.450 | +0.000 | -0.450 | -0.570 | -0.592
K16+775.000 | 324.564 | 328.494 | +3.930 | 0.750 | 3.000 | 11.250 | 3.000 | 11.250 | 3.000 | 0.750 | +0.548 | +0.570 | +0.450 | +0.000 | -0.450 | -0.570 | -0.592
K16+800.000 | 324.648 | 328.658 | +4.010 | 0.750 | 3.000 | 11.250 | 3.000 | 11.250 | 3.000 | 0.750 | +0.548 | +0.570 | +0.450 | +0.000 | -0.450 | -0.570 | -0.592
K16+825.000 | 324.732 | 328.822 | +4.090 | 0.750 | 3.000 | 11.250 | 3.000 | 11.250 | 3.000 | 0.750 | +0.548 | +0.570 | +0.450 | +0.000 | -0.450 | -0.570 | -0.592
K16+850.000 | 324.816 | 328.986 | +4.170 | 0.750 | 3.000 | 11.250 | 3.000 | 11.250 | 3.000 | 0.750 | +0.548 | +0.570 | +0.450 | +0.000 | -0.450 | -0.570 | -0.592
K16+875.000 | 324.900 | 329.150 | +4.250 | 0.750 | 3.000 | 11.250 | 3.000 | 11.250 | 3.000 | 0.750 | +0.548 | +0.570 | +0.450 | +0.000 | -0.450 | -0.570 | -0.592
K16+900.000 | 324.985 | 329.315 | +4.330 | 0.750 | 3.000 | 11.250 | 3.000 | 11.250 | 3.000 | 0.750 | +0.548 | +0.570 | +0.450 | +0.000 | -0.450 | -0.570 | -0.592
K16+925.000 | 325.069 | 329.479 | +4.410 | 0.750 | 3.000 | 11.250 | 3.000 | 11.250 | 3.000 | 0.750 | +0.548 | +0.570 | +0.450 | +0.000 | -0.450 | -0.570 | -0.592
K16+950.000 | 325.153 | 329.643 | +4.490 | 0.750 | 3.000 | 11.250 | 3.000 | 11.250 | 3.000 | 0.750 | +0.548 | +0.570 | +0.450 | +0.000 | -0.450 | -0.570 | -0.592
K16+975.000 | 325.237 | 329.807 | +4.570 | 0.750 | 3.000 | 11.250 | 3.000 | 11.250 | 3.000 | 0.750 | +0.548 | +0.570 | +0.450 | +0.000 | -0.450 | -0.570 | -0.592
K17+000.000 | 325.321 | 329.971 | +4.650 | 0.750 | 3.000 | 11.250 | 3.000 | 11.250 | 3.000 | 0.750 | +0.548 | +0.570 | +0.450 | +0.000 | -0.450 | -0.570 | -0.592
K17+025.000 | 325.406 | 330.135 | +4.729 | 0.750 | 3.000 | 11.250 | 3.000 | 11.250 | 3.000 | 0.750 | +0.548 | +0.570 | +0.450 | +0.000 | -0.450 | -0.570 | -0.592
K17+050.000 | 325.490 | 330.299 | +4.809 | 0.750 | 3.000 | 11.250 | 3.000 | 11.250 | 3.000 | 0.750 | +0.548 | +0.570 | +0.450 | +0.000 | -0.450 | -0.570 | -0.592
K17+075.000 | 325.574 | 330.463 | +4.889 | 0.750 | 3.000 | 11.250 | 3.000 | 11.250 | 3.000 | 0.750 | +0.548 | +0.570 | +0.450 | +0.000 | -0.450 | -0.570 | -0.592
K17+100.000 | 325.658 | 330.627 | +4.969 | 0.750 | 3.000 | 11.250 | 3.000 | 11.250 | 3.000 | 0.750 | +0.548 | +0.570 | +0.450 | +0.000 | -0.450 | -0.570 | -0.592
K17+125.000 | 325.742 | 330.791 | +5.049 | 0.750 | 3.000 | 11.250 | 3.000 | 11.250 | 3.000 | 0.750 | +0.548 | +0.570 | +0.450 | +0.000 | -0.450 | -0.570 | -0.592
K17+150.000 | 325.827 | 330.956 | +5.129 | 0.750 | 3.000 | 11.250 | 3.000 | 11.250 | 3.000 | 0.750 | +0.548 | +0.570 | +0.450 | +0.000 | -0.450 | -0.570 | -0.592
K17+175.000 | 325.911 | 331.120 | +5.209 | 0.750 | 3.000 | 11.250 | 3.000 | 11.250 | 3.000 | 0.750 | +0.548 | +0.570 | +0.450 | +0.000 | -0.450 | -0.570 | -0.592
K17+200.000 | 325.995 | 331.284 | +5.289 | 0.750 | 3.000 | 11.250 | 3.000 | 11.250 | 3.000 | 0.750 | +0.548 | +0.570 | +0.450 | +0.000 | -0.450 | -0.570 | -0.592
K17+225.000 | 326.079 | 331.448 | +5.369 | 0.750 | 3.000 | 11.250 | 3.000 | 11.250 | 3.000 | 0.750 | +0.548 | +0.570 | +0.450 | +0.000 | -0.450 | -0.570 | -0.592
K17+250.000 | 326.163 | 331.612 | +5.449 | 0.750 | 3.000 | 11.250 | 3.000 | 11.250 | 3.000 | 0.750 | +0.548 | +0.570 | +0.450 | +0.000 | -0.450 | -0.570 | -0.592
K17+275.000 | 326.247 | 331.776 | +5.529 | 0.750 | 3.000 | 11.250 | 3.000 | 11.250 | 3.000 | 0.750 | +0.548 | +0.570 | +0.450 | +0.000 | -0.450 | -0.570 | -0.592
K17+300.000 | 326.332 | 331.940 | +5.608 | 0.750 | 3.000 | 11.250 | 3.000 | 11.250 | 3.000 | 0.750 | +0.548 | +0.570 | +0.450 | +0.000 | -0.450 | -0.570 | -0.592
K17+325.000 | 326.416 | 332.104 | +5.688 | 0.750 | 3.000 | 11.250 | 3.000 | 11.250 | 3.000 | 0.750 | +0.548 | +0.570 | +0.450 | +0.000 | -0.450 | -0.570 | -0.592
K17+350.000 | 326.500 | 332.268 | +5.768 | 0.750 | 3.000 | 11.250 | 3.000 | 11.250 | 3.000 | 0.750 | +0.548 | +0.570 | +0.450 | +0.000 | -0.450 | -0.570 | -0.592
K17+375.000 | 326.584 | 332.432 | +5.848 | 0.750 | 3.000 | 11.250 | 3.000 | 11.250 | 3.000 | 0.750 | +0.548 | +0.570 | +0.450 | +0.000 | -0.450 | -0.570 | -0.592
K17+400.000 | 326.668 | 332.597 | +5.928 | 0.750 | 3.000 | 11.250 | 3.000 | 11.250 | 3.000 | 0.750 | +0.548 | +0.570 | +0.450 | +0.000 | -0.450 | -0.570 | -0.592
K17+425.000 | 326.753 | 332.761 | +6.008 | 0.750 | 3.000 | 11.250 | 3.000 | 11.250 | 3.000 | 0.750 | +0.548 | +0.570 | +0.450 | +0.000 | -0.450 | -0.570 | -0.592
K17+450.000 | 326.837 | 332.925 | +6.088 | 0.750 | 3.000 | 11.250 | 3.000 | 11.250 | 3.000 | 0.750 | +0.548 | +0.570 | +0.450 | +0.000 | -0.450 | -0.570 | -0.592
K17+475.000 | 326.921 | 333.089 | +6.168 | 0.750 | 3.000 | 11.250 | 3.000 | 11.250 | 3.000 | 0.750 | +0.548 | +0.570 | +0.450 | +0.000 | -0.450 | -0.570 | -0.592
K17+500.000 | 327.005 | 333.253 | +6.248 | 0.750 | 3.000 | 11.250 | 3.000 | 11.250 | 3.000 | 0.750 | +0.548 | +0.570 | +0.450 | +0.000 | -0.450 | -0.570 | -0.592
K17+525.000 | 327.089 | 333.417 | +6.328 | 0.750 | 3.000 | 11.250 | 3.000 | 11.250 | 3.000 | 0.750 | +0.548 | +0.570 | +0.450 | +0.000 | -0.450 | -0.570 | -0.592
K17+550.000 | 327.174 | 333.581 | +6.408 | 0.750 | 3.000 | 11.250 | 3.000 | 11.250 | 3.000 | 0.750 | +0.548 | +0.570 | +0.450 | +0.000 | -0.450 | -0.570 | -0.592
K17+575.000 | 327.258 | 333.745 | +6.487 | 0.750 | 3.000 | 11.250 | 3.000 | 11.250 | 3.000 | 0.750 | +0.548 | +0.570 | +0.450 | +0.000 | -0.450 | -0.570 | -0.592
K17+600.000 | 327.342 | 333.909 | +6.567 | 0.750 | 3.000 | 11.250 | 3.000 | 11.250 | 3.000 | 0.750 | +0.548 | +0.570 | +0.450 | +0.000 | -0.450 | -0.570 | -0.592
K17+625.000 | 327.426 | 334.073 | +6.647 | 0.750 | 3.000 | 11.250 | 3.000 | 11.250 | 3.000 | 0.750 | +0.548 | +0.570 | +0.450 | +0.000 | -0.450 | -0.570 | -0.592
K17+650.000 | 327.510 | 334.238 | +6.727 | 0.750 | 3.000 | 11.250 | 3.000 | 11.250 | 3.000 | 0.750 | +0.548 | +0.570 | +0.450 | +0.000 | -0.450 | -0.570 | -0.592
K17+675.000 | 327.595 | 334.402 | +6.807 | 0.750 | 3.000 | 11.250 | 3.000 | 11.250 | 3.000 | 0.750 | +0.548 | +0.570 | +0.450 | +0.000 | -0.450 | -0.570 | -0.592
K17+700.000 | 327.679 | 334.566 | +6.887 | 0.750 | 3.000 | 11.250 | 3.000 | 11.250 | 3.000 | 0.750 | +0.548 | +0.570 | +0.450 | +0.000 | -0.450 | -0.570 | -0.592
K17+725.000 | 327.763 | 334.730 | +6.967 | 0.750 | 3.000 | 11.250 | 3.000 | 11.250 | 3.000 | 0.750 | +0.548 | +0.570 | +0.450 | +0.000 | -0.450 | -0.570 | -0.592
K17+750.000 | 327.847 | 334.894 | +7.047 | 0.750 | 3.000 | 11.250 | 3.000 | 11.250 | 3.000 | 0.750 | +0.548 | +0.570 | +0.450 | +0.000 | -0.450 | -0.570 | -0.592
K17+775.000 | 327.931 | 335.058 | +7.127 | 0.750 | 3.000 | 11.250 | 3.000 | 11.250 | 3.000 | 0.750 | +0.548 | +0.570 | +0.450 | +0.000 | -0.450 | -0.570 | -0.592
K17+800.000 | 328.015 | 335.222 | +7.207 | 0.750 | 3.000 | 11.250 | 3.000 | 11.250 | 3.000 | 0.750 | +0.548 | +0.570 | +0.450 | +0.000 | -0.450 | -0.570 | -0.592
K17+825.000 | 328.100 | 335.386 | +7.287 | 0.750 | 3.000 | 11.250 | 3.000 | 11.250 | 3.000 | 0.750 | +0.548 | +0.570 | +0.450 | +0.000 | -0.450 | -0.570 | -0.592
K17+850.000 | 328.184 | 335.550 | +7.366 | 0.750 | 3.000 | 11.250 | 3.000 | 11.250 | 3.000 | 0.750 | +0.548 | +0.570 | +0.450 | +0.000 | -0.450 | -0.570 | -0.592
K17+875.000 | 328.268 | 335.714 | +7.446 | 0.750 | 3.000 | 11.250 | 3.000 | 11.250 | 3.000 | 0.750 | +0.548 | +0.570 | +0.450 | +0.000 | -0.450 | -0.570 | -0.592
K17+900.000 | 328.352 | 335.878 | +7.526 | 0.750 | 3.000 | 11.250 | 3.000 | 11.250 | 3.000 | 0.750 | +0.548 | +0.570 | +0.450 | +0.000 | -0.450 | -0.570 | -0.592
K17+925.000 | 328.436 | 336.043 | +7.606 | 0.750 | 3.000 | 11.250 | 3.000 | 11.250 | 3.000 | 0.750 | +0.548 | +0.570 | +0.450 | +0.000 | -0.450 | -0.570 | -0.592
K17+950.000 | 328.521 | 336.207 | +7.686 | 0.750 | 3.000 | 11.250 | 3.000 | 11.250 | 3.000 | 0.750 | +0.548 | +0.570 | +0.450 | +0.000 | -0.450 | -0.570 | -0.592
K17+975.000 | 328.605 | 336.371 | +7.766 | 0.750 | 3.000 | 11.250 | 3.000 | 11.250 | 3.000 | 0.750 | +0.548 | +0.570 | +0.450 | +0.000 | -0.450 | -0.570 | -0.592
K18+000.000 | 328.689 | 336.535 | +7.846 | 0.750 | 3.000 | 11.250 | 3.000 | 11.250 | 3.000 | 0.750 | +0.548 | +0.570 | +0.450 | +0.000 | -0.450 | -0.570 | -0.592
K18+025.000 | 329.056 | 336.699 | +7.643 | 0.750 | 3.000 | 11.250 | 3.000 | 11.250 | 3.000 | 0.750 | +0.548 | +0.570 | +0.450 | +0.000 | -0.450 | -0.570 | -0.592
K18+050.000 | 329.423 | 336.863 | +7.440 | 0.750 | 3.000 | 11.250 | 3.000 | 11.250 | 3.000 | 0.750 | +0.548 | +0.570 | +0.450 | +0.000 | -0.450 | -0.570 | -0.592
K18+075.000 | 329.790 | 337.027 | +7.237 | 0.750 | 3.000 | 11.250 | 3.000 | 11.250 | 3.000 | 0.750 | +0.548 | +0.570 | +0.450 | +0.000 | -0.450 | -0.570 | -0.592
K18+100.000 | 330.158 | 337.191 | +7.034 | 0.750 | 3.000 | 11.250 | 3.000 | 11.250 | 3.000 | 0.750 | +0.548 | +0.570 | +0.450 | +0.000 | -0.450 | -0.570 | -0.592
K18+125.000 | 330.525 | 337.355 | +6.831 | 0.750 | 3.000 | 11.250 | 3.000 | 11.250 | 3.000 | 0.750 | +0.548 | +0.570 | +0.450 | +0.000 | -0.450 | -0.570 | -0.592
K18+150.000 | 330.892 | 337.519 | +6.628 | 0.750 | 3.000 | 11.250 | 3.000 | 11.250 | 3.000 | 0.750 | +0.548 | +0.570 | +0.450 | +0.000 | -0.450 | -0.570 | -0.592
K18+175.000 | 331.259 | 337.684 | +6.425 | 0.750 | 3.000 | 11.250 | 3.000 | 11.250 | 3.000 | 0.750 | +0.548 | +0.570 | +0.450 | +0.000 | -0.450 | -0.570 | -0.592
K18+200.000 | 331.626 | 337.848 | +6.222 | 0.750 | 3.000 | 11.250 | 3.000 | 11.250 | 3.000 | 0.750 | +0.548 | +0.570 | +0.450 | +0.000 | -0.450 | -0.570 | -0.592
K18+225.000 | 331.993 | 338.012 | +6.019 | 0.750 | 3.000 | 11.250 | 3.000 | 11.250 | 3.000 | 0.750 | +0.548 | +0.570 | +0.450 | +0.000 | -0.450 | -0.570 | -0.592
K18+250.000 | 332.360 | 338.176 | +5.815 | 0.750 | 3.000 | 11.250 | 3.000 | 11.250 | 3.000 | 0.750 | +0.548 | +0.570 | +0.450 | +0.000 | -0.450 | -0.570 | -0.592
K18+275.000 | 332.728 | 338.340 | +5.612 | 0.750 | 3.000 | 11.250 | 3.000 | 11.250 | 3.000 | 0.750 | +0.548 | +0.570 | +0.450 | +0.000 | -0.450 | -0.570 | -0.592
K18+300.000 | 333.095 | 338.504 | +5.409 | 0.750 | 3.000 | 11.250 | 3.000 | 11.250 | 3.000 | 0.750 | +0.548 | +0.570 | +0.450 | +0.000 | -0.450 | -0.570 | -0.592
K18+325.000 | 333.462 | 338.668 | +5.206 | 0.750 | 3.000 | 11.250 | 3.000 | 11.250 | 3.000 | 0.750 | +0.548 | +0.570 | +0.450 | +0.000 | -0.450 | -0.570 | -0.592
K18+350.000 | 333.829 | 338.832 | +5.003 | 0.750 | 3.000 | 11.250 | 3.000 | 11.250 | 3.000 | 0.750 | +0.548 | +0.570 | +0.450 | +0.000 | -0.450 | -0.570 | -0.592
K18+375.000 | 334.196 | 338.996 | +4.800 | 0.750 | 3.000 | 11.250 | 3.000 | 11.250 | 3.000 | 0.750 | +0.548 | +0.570 | +0.450 | +0.000 | -0.450 | -0.570 | -0.592
K18+400.000 | 334.563 | 339.160 | +4.597 | 0.750 | 3.000 | 11.250 | 3.000 | 11.250 | 3.000 | 0.750 | +0.548 | +0.570 | +0.450 | +0.000 | -0.450 | -0.570 | -0.592
K18+425.000 | 334.930 | 339.325 | +4.394 | 0.750 | 3.000 | 11.250 | 3.000 | 11.250 | 3.000 | 0.750 | +0.548 | +0.570 | +0.450 | +0.000 | -0.450 | -0.570 | -0.592
K18+450.000 | 335.298 | 339.489 | +4.191 | 0.750 | 3.000 | 11.250 | 3.000 | 11.250 | 3.000 | 0.750 | +0.548 | +0.570 | +0.450 | +0.000 | -0.450 | -0.570 | -0.592
K18+475.000 | 335.665 | 339.653 | +3.988 | 0.750 | 3.000 | 11.250 | 3.000 | 11.250 | 3.000 | 0.750 | +0.548 | +0.570 | +0.450 | +0.000 | -0.450 | -0.570 | -0.592
K18+500.000 | 336.032 | 339.817 | +3.785 | 0.750 | 3.000 | 11.250 | 3.000 | 11.250 | 3.000 | 0.750 | +0.548 | +0.570 | +0.450 | +0.000 | -0.450 | -0.570 | -0.592
K18+525.000 | 336.399 | 339.981 | +3.582 | 0.750 | 3.000 | 11.250 | 3.000 | 11.250 | 3.000 | 0.750 | +0.548 | +0.570 | +0.450 | +0.000 | -0.450 | -0.570 | -0.592
K18+550.000 | 336.766 | 340.145 | +3.379 | 0.750 | 3.000 | 11.250 | 3.000 | 11.250 | 3.000 | 0.750 | +0.548 | +0.570 | +0.450 | +0.000 | -0.450 | -0.570 | -0.592
K18+575.000 | 337.133 | 340.309 | +3.176 | 0.750 | 3.000 | 11.250 | 3.000 | 11.250 | 3.000 | 0.750 | +0.548 | +0.570 | +0.450 | +0.000 | -0.450 | -0.570 | -0.592
K18+600.000 | 337.500 | 340.473 | +2.973 | 0.750 | 3.000 | 11.250 | 3.000 | 11.250 | 3.000 | 0.750 | +0.548 | +0.570 | +0.450 | +0.000 | -0.450 | -0.570 | -0.592
K18+625.000 | 337.867 | 340.637 | +2.770 | 0.750 | 3.000 | 11.250 | 3.000 | 11.250 | 3.000 | 0.750 | +0.548 | +0.570 | +0.450 | +0.000 | -0.450 | -0.570 | -0.592
K18+650.000 | 338.235 | 340.801 | +2.567 | 0.750 | 3.000 | 11.250 | 3.000 | 11.250 | 3.000 | 0.750 | +0.548 | +0.570 | +0.450 | +0.000 | -0.450 | -0.570 | -0.592
K18+675.000 | 338.602 | 340.966 | +2.364 | 0.750 | 3.000 | 11.250 | 3.000 | 11.250 | 3.000 | 0.750 | +0.548 | +0.570 | +0.450 | +0.000 | -0.450 | -0.570 | -0.592
K18+700.000 | 338.969 | 341.130 | +2.161 | 0.750 | 3.000 | 11.250 | 3.000 | 11.250 | 3.000 | 0.750 | +0.548 | +0.570 | +0.450 | +0.000 | -0.450 | -0.570 | -0.592
K18+725.000 | 339.336 | 341.294 | +1.958 | 0.750 | 3.000 | 11.250 | 3.000 | 11.250 | 3.000 | 0.750 | +0.548 | +0.570 | +0.450 | +0.000 | -0.450 | -0.570 | -0.592
K18+750.000 | 339.703 | 341.458 | +1.755 | 0.750 | 3.000 | 11.250 | 3.000 | 11.250 | 3.000 | 0.750 | +0.548 | +0.570 | +0.450 | +0.000 | -0.450 | -0.570 | -0.592
K18+760.265 | 339.854 | 341.525 | +1.671 | 0.750 | 3.000 | 11.250 | 3.000 | 11.250 | 3.000 | 0.750 | +0.548 | +0.570 | +0.450 | +0.000 | -0.450 | -0.570 | -0.592
K18+775.000 | 340.070 | 341.622 | +1.552 | 0.750 | 3.000 | 11.250 | 3.000 | 11.250 | 3.000 | 0.750 | +0.534 | +0.557 | +0.440 | +0.000 | -0.447 | -0.566 | -0.588
K18+800.000 | 340.437 | 341.786 | +1.349 | 0.750 | 3.000 | 11.250 | 3.000 | 11.250 | 3.000 | 0.750 | +0.460 | +0.482 | +0.381 | +0.000 | -0.427 | -0.541 | -0.563
K18+825.000 | 340.805 | 341.950 | +1.146 | 0.750 | 3.000 | 11.250 | 3.000 | 11.250 | 3.000 | 0.750 | +0.337 | +0.359 | +0.284 | +0.000 | -0.395 | -0.500 | -0.522
K18+850.000 | 341.172 | 342.114 | +0.943 | 0.750 | 3.000 | 11.250 | 3.000 | 11.250 | 3.000 | 0.750 | +0.186 | +0.208 | +0.164 | +0.000 | -0.355 | -0.449 | -0.472
K18+875.000 | 341.539 | 342.278 | +0.739 | 0.750 | 3.000 | 11.250 | 3.000 | 11.250 | 3.000 | 0.750 | +0.026 | +0.049 | +0.038 | +0.000 | -0.313 | -0.396 | -0.419
K18+900.000 | 341.906 | 342.442 | +0.536 | 0.750 | 3.000 | 11.250 | 3.000 | 11.250 | 3.000 | 0.750 | -0.121 | -0.099 | -0.078 | +0.000 | -0.274 | -0.347 | -0.370
K18+925.000 | 342.273 | 342.607 | +0.333 | 0.750 | 3.000 | 11.250 | 3.000 | 11.250 | 3.000 | 0.750 | -0.237 | -0.215 | -0.169 | +0.000 | -0.244 | -0.308 | -0.331
K18+950.000 | 342.640 | 342.771 | +0.130 | 0.750 | 3.000 | 11.250 | 3.000 | 11.250 | 3.000 | 0.750 | -0.301 | -0.278 | -0.220 | +0.000 | -0.227 | -0.287 | -0.310
K18+960.265 | 342.791 | 342.838 | +0.047 | 0.750 | 3.000 | 11.250 | 3.000 | 11.250 | 3.000 | 0.750 | -0.307 | -0.285 | -0.225 | +0.000 | -0.225 | -0.285 | -0.308
K18+975.000 | 343.007 | 342.935 | -0.073 | 0.750 | 3.000 | 11.250 | 3.000 | 11.250 | 3.000 | 0.750 | -0.308 | -0.285 | -0.225 | +0.000 | -0.225 | -0.285 | -0.308
K19+000.000 | 343.375 | 343.099 | -0.276 | 0.750 | 3.000 | 11.250 | 3.000 | 11.250 | 3.000 | 0.750 | -0.308 | -0.285 | -0.225 | +0.000 | -0.225 | -0.285 | -0.308
K19+025.000 | 343.742 | 343.263 | -0.479 | 0.750 | 3.000 | 11.250 | 3.000 | 11.250 | 3.000 | 0.750 | -0.308 | -0.285 | -0.225 | +0.000 | -0.225 | -0.285 | -0.308
K19+050.000 | 344.109 | 343.427 | -0.682 | 0.750 | 3.000 | 11.250 | 3.000 | 11.250 | 3.000 | 0.750 | -0.308 | -0.285 | -0.225 | +0.000 | -0.225 | -0.285 | -0.308
K19+075.000 | 344.476 | 343.591 | -0.885 | 0.750 | 3.000 | 11.250 | 3.000 | 11.250 | 3.000 | 0.750 | -0.308 | -0.285 | -0.225 | +0.000 | -0.225 | -0.285 | -0.308
K19+100.000 | 344.843 | 343.755 | -1.088 | 0.750 | 3.000 | 11.250 | 3.000 | 11.250 | 3.000 | 0.750 | -0.308 | -0.285 | -0.225 | +0.000 | -0.225 | -0.285 | -0.308
K19+125.000 | 345.210 | 343.919 | -1.291 | 0.750 | 3.000 | 11.250 | 3.000 | 11.250 | 3.000 | 0.750 | -0.308 | -0.285 | -0.225 | +0.000 | -0.225 | -0.285 | -0.308
K19+150.000 | 345.577 | 344.083 | -1.494 | 0.750 | 3.000 | 11.250 | 3.000 | 11.250 | 3.000 | 0.750 | -0.308 | -0.285 | -0.225 | +0.000 | -0.225 | -0.285 | -0.308
K19+175.000 | 345.945 | 344.248 | -1.697 | 0.750 | 3.000 | 11.250 | 3.000 | 11.250 | 3.000 | 0.750 | -0.308 | -0.285 | -0.225 | +0.000 | -0.225 | -0.285 | -0.308
K19+200.000 | 346.312 | 344.412 | -1.900 | 0.750 | 3.000 | 11.250 | 3.000 | 11.250 | 3.000 | 0.750 | -0.308 | -0.285 | -0.225 | +0.000 | -0.225 | -0.285 | -0.308
K19+225.000 | 346.679 | 344.576 | -2.103 | 0.750 | 3.000 | 11.250 | 3.000 | 11.250 | 3.000 | 0.750 | -0.308 | -0.285 | -0.225 | +0.000 | -0.225 | -0.285 | -0.308
K19+250.000 | 347.046 | 344.740 | -2.306 | 0.750 | 3.000 | 11.250 | 3.000 | 11.250 | 3.000 | 0.750 | -0.308 | -0.285 | -0.225 | +0.000 | -0.225 | -0.285 | -0.308
K19+275.000 | 347.413 | 344.904 | -2.509 | 0.750 | 3.000 | 11.250 | 3.000 | 11.250 | 3.000 | 0.750 | -0.308 | -0.285 | -0.225 | +0.000 | -0.225 | -0.285 | -0.308
K19+300.000 | 347.780 | 345.068 | -2.712 | 0.750 | 3.000 | 11.250 | 3.000 | 11.250 | 3.000 | 0.750 | -0.308 | -0.285 | -0.225 | +0.000 | -0.225 | -0.285 | -0.308
K19+325.000 | 348.147 | 345.232 | -2.915 | 0.750 | 3.000 | 11.250 | 3.000 | 11.250 | 3.000 | 0.750 | -0.308 | -0.285 | -0.225 | +0.000 | -0.225 | -0.285 | -0.308
K19+350.000 | 348.515 | 345.396 | -3.118 | 0.750 | 3.000 | 11.250 | 3.000 | 11.250 | 3.000 | 0.750 | -0.308 | -0.285 | -0.225 | +0.000 | -0.225 | -0.285 | -0.308
K19+375.000 | 348.882 | 345.560 | -3.321 | 0.750 | 3.000 | 11.250 | 3.000 | 11.250 | 3.000 | 0.750 | -0.308 | -0.285 | -0.225 | +0.000 | -0.225 | -0.285 | -0.308
K19+400.000 | 349.249 | 345.724 | -3.524 | 0.750 | 3.000 | 11.250 | 3.000 | 11.250 | 3.000 | 0.750 | -0.308 | -0.285 | -0.225 | +0.000 | -0.225 | -0.285 | -0.308
K19+425.000 | 349.616 | 345.889 | -3.727 | 0.750 | 3.000 | 11.250 | 3.000 | 11.250 | 3.000 | 0.750 | -0.308 | -0.285 | -0.225 | +0.000 | -0.225 | -0.285 | -0.308
K19+450.000 | 349.983 | 346.053 | -3.930 | 0.750 | 3.000 | 11.250 | 3.000 | 11.250 | 3.000 | 0.750 | -0.308 | -0.285 | -0.225 | +0.000 | -0.225 | -0.285 | -0.308
K19+475.000 | 350.350 | 346.217 | -4.133 | 0.750 | 3.000 | 11.250 | 3.000 | 11.250 | 3.000 | 0.750 | -0.308 | -0.285 | -0.225 | +0.000 | -0.225 | -0.285 | -0.308
K19+500.000 | 350.717 | 346.381 | -4.337 | 0.750 | 3.000 | 11.250 | 3.000 | 11.250 | 3.000 | 0.750 | -0.308 | -0.285 | -0.225 | +0.000 | -0.225 | -0.285 | -0.308
K19+525.000 | 351.084 | 346.545 | -4.540 | 0.750 | 3.000 | 11.250 | 3.000 | 11.250 | 3.000 | 0.750 | -0.308 | -0.285 | -0.225 | +0.000 | -0.225 | -0.285 | -0.308
K19+550.000 | 351.452 | 346.709 | -4.743 | 0.750 | 3.000 | 11.250 | 3.000 | 11.250 | 3.000 | 0.750 | -0.308 | -0.285 | -0.225 | +0.000 | -0.225 | -0.285 | -0.308
K19+575.000 | 351.819 | 346.873 | -4.946 | 0.750 | 3.000 | 11.250 | 3.000 | 11.250 | 3.000 | 0.750 | -0.308 | -0.285 | -0.225 | +0.000 | -0.225 | -0.285 | -0.308
K19+600.000 | 352.186 | 347.037 | -5.149 | 0.750 | 3.000 | 11.250 | 3.000 | 11.250 | 3.000 | 0.750 | -0.308 | -0.285 | -0.225 | +0.000 | -0.225 | -0.285 | -0.308
K19+625.000 | 352.553 | 347.201 | -5.352 | 0.750 | 3.000 | 11.250 | 3.000 | 11.250 | 3.000 | 0.750 | -0.308 | -0.285 | -0.225 | +0.000 | -0.225 | -0.285 | -0.308
K19+650.000 | 352.920 | 347.365 | -5.555 | 0.750 | 3.000 | 11.250 | 3.000 | 11.250 | 3.000 | 0.750 | -0.308 | -0.285 | -0.225 | +0.000 | -0.225 | -0.285 | -0.308
K19+675.000 | 353.287 | 347.530 | -5.758 | 0.750 | 3.000 | 11.250 | 3.000 | 11.250 | 3.000 | 0.750 | -0.308 | -0.285 | -0.225 | +0.000 | -0.225 | -0.285 | -0.308
K19+700.000 | 353.654 | 347.694 | -5.961 | 0.750 | 3.000 | 11.250 | 3.000 | 11.250 | 3.000 | 0.750 | -0.308 | -0.285 | -0.225 | +0.000 | -0.225 | -0.285 | -0.308
K19+725.000 | 354.022 | 347.858 | -6.164 | 0.750 | 3.000 | 11.250 | 3.000 | 11.250 | 3.000 | 0.750 | -0.308 | -0.285 | -0.225 | +0.000 | -0.225 | -0.285 | -0.308
K19+750.000 | 354.389 | 348.022 | -6.367 | 0.750 | 3.000 | 11.250 | 3.000 | 11.250 | 3.000 | 0.750 | -0.308 | -0.285 | -0.225 | +0.000 | -0.225 | -0.285 | -0.308
K19+775.000 | 354.756 | 348.186 | -6.570 | 0.750 | 3.000 | 11.250 | 3.000 | 11.250 | 3.000 | 0.750 | -0.308 | -0.285 | -0.225 | +0.000 | -0.225 | -0.285 | -0.308
K19+800.000 | 355.123 | 348.350 | -6.773 | 0.750 | 3.000 | 11.250 | 3.000 | 11.250 | 3.000 | 0.750 | -0.308 | -0.285 | -0.225 | +0.000 | -0.225 | -0.285 | -0.308
计算： | [7 empty] | 复核： | [8 empty] | 日期：

## 4逐桩坐标计算表
逐桩坐标计算表
公路 段 | [5 empty] | 第 页 共 页
桩号 | 桩位 | 坐标 |  | 高程 | 切线方位 | 备注
|  | X( m ) | Y( m ) | ( m ) | (°' ")
K10+000.000 | 中桩 | 126595.622 | 326532.868 | 325.324 | 77 50 12 | QD
| 左中分带 | 126597.088 | 326532.552 | 325.324 |  | 距中1.500
| 右中分带 | 126594.156 | 326533.184 | 325.324 |  | 距中1.500
| 左行车道 | 126608.086 | 326530.182 | 325.099 |  | 距中12.750
| 右行车道 | 126583.158 | 326535.554 | 325.099 |  | 距中12.750
| 左硬路肩 | 126611.018 | 326529.549 | 325.039 |  | 距中15.750
| 右硬路肩 | 126580.226 | 326536.187 | 325.039 |  | 距中15.750
| 左路基边 | 126611.752 | 326529.391 | 325.017 |  | 距中16.500
| 右路基边 | 126579.492 | 326536.345 | 325.017 |  | 距中16.500
K10+025.000 | 中桩 | 126600.890 | 326557.307 | 325.456 | 77 50 12
| 左中分带 | 126602.356 | 326556.991 | 325.456 |  | 距中1.500
| 右中分带 | 126599.423 | 326557.623 | 325.456 |  | 距中1.500
| 左行车道 | 126613.353 | 326554.620 | 325.231 |  | 距中12.750
| 右行车道 | 126588.426 | 326559.993 | 325.231 |  | 距中12.750
| 左硬路肩 | 126616.286 | 326553.988 | 325.171 |  | 距中15.750
| 右硬路肩 | 126585.493 | 326560.625 | 325.171 |  | 距中15.750
| 左路基边 | 126617.019 | 326553.830 | 325.148 |  | 距中16.500
| 右路基边 | 126584.760 | 326560.783 | 325.148 |  | 距中16.500
K10+050.000 | 中桩 | 126606.157 | 326581.746 | 325.587 | 77 50 12
| 左中分带 | 126607.623 | 326581.429 | 325.587 |  | 距中1.500
| 右中分带 | 126604.691 | 326582.062 | 325.587 |  | 距中1.500
| 左行车道 | 126618.621 | 326579.059 | 325.362 |  | 距中12.750
| 右行车道 | 126593.693 | 326584.432 | 325.362 |  | 距中12.750
| 左硬路肩 | 126621.553 | 326578.427 | 325.302 |  | 距中15.750
| 右硬路肩 | 126590.761 | 326585.064 | 325.302 |  | 距中15.750
| 左路基边 | 126622.287 | 326578.269 | 325.280 |  | 距中16.500
| 右路基边 | 126590.027 | 326585.222 | 325.280 |  | 距中16.500
K10+075.000 | 中桩 | 126611.425 | 326606.184 | 325.719 | 77 50 12
| 左中分带 | 126612.891 | 326605.868 | 325.719 |  | 距中1.500
| 右中分带 | 126609.958 | 326606.500 | 325.719 |  | 距中1.500
| 左行车道 | 126623.888 | 326603.498 | 325.494 |  | 距中12.750
| 右行车道 | 126598.961 | 326608.871 | 325.494 |  | 距中12.750
| 左硬路肩 | 126626.821 | 326602.866 | 325.434 |  | 距中15.750
| 右硬路肩 | 126596.028 | 326609.503 | 325.434 |  | 距中15.750
| 左路基边 | 126627.554 | 326602.708 | 325.412 |  | 距中16.500
| 右路基边 | 126595.295 | 326609.661 | 325.412 |  | 距中16.500
K10+100.000 | 中桩 | 126616.692 | 326630.623 | 325.851 | 77 50 12
| 左中分带 | 126618.158 | 326630.307 | 325.851 |  | 距中1.500
| 右中分带 | 126615.226 | 326630.939 | 325.851 |  | 距中1.500
| 左行车道 | 126629.156 | 326627.937 | 325.626 |  | 距中12.750
| 右行车道 | 126604.228 | 326633.309 | 325.626 |  | 距中12.750
| 左硬路肩 | 126632.088 | 326627.305 | 325.566 |  | 距中15.750
| 右硬路肩 | 126601.296 | 326633.942 | 325.566 |  | 距中15.750
| 左路基边 | 126632.822 | 326627.147 | 325.543 |  | 距中16.500
| 右路基边 | 126600.562 | 326634.100 | 325.543 |  | 距中16.500
K10+125.000 | 中桩 | 126621.960 | 326655.062 | 325.983 | 77 50 12
| 左中分带 | 126623.426 | 326654.746 | 325.983 |  | 距中1.500
| 右中分带 | 126620.493 | 326655.378 | 325.983 |  | 距中1.500
| 左行车道 | 126634.423 | 326652.375 | 325.758 |  | 距中12.750
| 右行车道 | 126609.496 | 326657.748 | 325.758 |  | 距中12.750
| 左硬路肩 | 126637.356 | 326651.743 | 325.698 |  | 距中15.750
| 右硬路肩 | 126606.563 | 326658.380 | 325.698 |  | 距中15.750
| 左路基边 | 126638.089 | 326651.585 | 325.675 |  | 距中16.500
| 右路基边 | 126605.830 | 326658.538 | 325.675 |  | 距中16.500
K10+150.000 | 中桩 | 126627.227 | 326679.501 | 326.114 | 77 50 12
| 左中分带 | 126628.693 | 326679.185 | 326.114 |  | 距中1.500
| 右中分带 | 126625.761 | 326679.817 | 326.114 |  | 距中1.500
| 左行车道 | 126639.691 | 326676.814 | 325.889 |  | 距中12.750
| 右行车道 | 126614.763 | 326682.187 | 325.889 |  | 距中12.750
| 左硬路肩 | 126642.624 | 326676.182 | 325.829 |  | 距中15.750
| 右硬路肩 | 126611.831 | 326682.819 | 325.829 |  | 距中15.750
| 左路基边 | 126643.357 | 326676.024 | 325.807 |  | 距中16.500
| 右路基边 | 126611.097 | 326682.977 | 325.807 |  | 距中16.500
K10+175.000 | 中桩 | 126632.495 | 326703.939 | 326.246 | 77 50 12
| 左中分带 | 126633.961 | 326703.623 | 326.246 |  | 距中1.500
| 右中分带 | 126631.028 | 326704.255 | 326.246 |  | 距中1.500
| 左行车道 | 126644.958 | 326701.253 | 326.021 |  | 距中12.750
| 右行车道 | 126620.031 | 326706.626 | 326.021 |  | 距中12.750
| 左硬路肩 | 126647.891 | 326700.621 | 325.961 |  | 距中15.750
| 右硬路肩 | 126617.098 | 326707.258 | 325.961 |  | 距中15.750
| 左路基边 | 126648.624 | 326700.463 | 325.939 |  | 距中16.500
| 右路基边 | 126616.365 | 326707.416 | 325.939 |  | 距中16.500
K10+200.000 | 中桩 | 126637.762 | 326728.378 | 326.378 | 77 50 12
| 左中分带 | 126639.228 | 326728.062 | 326.378 |  | 距中1.500
| 右中分带 | 126636.296 | 326728.694 | 326.378 |  | 距中1.500
| 左行车道 | 126650.226 | 326725.692 | 326.153 |  | 距中12.750
| 右行车道 | 126625.298 | 326731.065 | 326.153 |  | 距中12.750
| 左硬路肩 | 126653.159 | 326725.060 | 326.093 |  | 距中15.750
| 右硬路肩 | 126622.366 | 326731.697 | 326.093 |  | 距中15.750
| 左路基边 | 126653.892 | 326724.902 | 326.070 |  | 距中16.500
| 右路基边 | 126621.633 | 326731.855 | 326.070 |  | 距中16.500
K10+225.000 | 中桩 | 126643.030 | 326752.817 | 326.510 | 77 50 12
| 左中分带 | 126644.496 | 326752.501 | 326.510 |  | 距中1.500
| 右中分带 | 126641.563 | 326753.133 | 326.510 |  | 距中1.500
| 左行车道 | 126655.493 | 326750.130 | 326.285 |  | 距中12.750
| 右行车道 | 126630.566 | 326755.503 | 326.285 |  | 距中12.750
| 左硬路肩 | 126658.426 | 326749.498 | 326.225 |  | 距中15.750
| 右硬路肩 | 126627.633 | 326756.135 | 326.225 |  | 距中15.750
| 左路基边 | 126659.159 | 326749.340 | 326.202 |  | 距中16.500
| 右路基边 | 126626.900 | 326756.293 | 326.202 |  | 距中16.500
K10+250.000 | 中桩 | 126648.297 | 326777.256 | 326.641 | 77 50 12
| 左中分带 | 126649.763 | 326776.940 | 326.641 |  | 距中1.500
| 右中分带 | 126646.831 | 326777.572 | 326.641 |  | 距中1.500
| 左行车道 | 126660.761 | 326774.569 | 326.416 |  | 距中12.750
| 右行车道 | 126635.833 | 326779.942 | 326.416 |  | 距中12.750
| 左硬路肩 | 126663.694 | 326773.937 | 326.356 |  | 距中15.750
| 右硬路肩 | 126632.901 | 326780.574 | 326.356 |  | 距中15.750
| 左路基边 | 126664.427 | 326773.779 | 326.334 |  | 距中16.500
| 右路基边 | 126632.168 | 326780.732 | 326.334 |  | 距中16.500
K10+275.000 | 中桩 | 126653.565 | 326801.694 | 326.773 | 77 50 12
| 左中分带 | 126655.031 | 326801.378 | 326.773 |  | 距中1.500
| 右中分带 | 126652.098 | 326802.010 | 326.773 |  | 距中1.500
| 左行车道 | 126666.028 | 326799.008 | 326.548 |  | 距中12.750
| 右行车道 | 126641.101 | 326804.381 | 326.548 |  | 距中12.750
| 左硬路肩 | 126668.961 | 326798.376 | 326.488 |  | 距中15.750
| 右硬路肩 | 126638.168 | 326805.013 | 326.488 |  | 距中15.750
| 左路基边 | 126669.694 | 326798.218 | 326.466 |  | 距中16.500
| 右路基边 | 126637.435 | 326805.171 | 326.466 |  | 距中16.500
K10+300.000 | 中桩 | 126658.832 | 326826.133 | 326.905 | 77 50 12
| 左中分带 | 126660.298 | 326825.817 | 326.905 |  | 距中1.500
| 右中分带 | 126657.366 | 326826.449 | 326.905 |  | 距中1.500
| 左行车道 | 126671.296 | 326823.447 | 326.680 |  | 距中12.750
| 右行车道 | 126646.368 | 326828.820 | 326.680 |  | 距中12.750
| 左硬路肩 | 126674.229 | 326822.815 | 326.620 |  | 距中15.750
| 右硬路肩 | 126643.436 | 326829.452 | 326.620 |  | 距中15.750
| 左路基边 | 126674.962 | 326822.657 | 326.597 |  | 距中16.500
| 右路基边 | 126642.703 | 326829.610 | 326.597 |  | 距中16.500
K10+325.000 | 中桩 | 126664.100 | 326850.572 | 327.037 | 77 50 12
| 左中分带 | 126665.566 | 326850.256 | 327.037 |  | 距中1.500
| 右中分带 | 126662.633 | 326850.888 | 327.037 |  | 距中1.500
| 左行车道 | 126676.563 | 326847.886 | 326.812 |  | 距中12.750
| 右行车道 | 126651.636 | 326853.258 | 326.812 |  | 距中12.750
| 左硬路肩 | 126679.496 | 326847.253 | 326.752 |  | 距中15.750
| 右硬路肩 | 126648.703 | 326853.890 | 326.752 |  | 距中15.750
| 左路基边 | 126680.229 | 326847.095 | 326.729 |  | 距中16.500
| 右路基边 | 126647.970 | 326854.049 | 326.729 |  | 距中16.500
K10+350.000 | 中桩 | 126669.367 | 326875.011 | 327.168 | 77 50 12
| 左中分带 | 126670.834 | 326874.695 | 327.168 |  | 距中1.500
| 右中分带 | 126667.901 | 326875.327 | 327.168 |  | 距中1.500
| 左行车道 | 126681.831 | 326872.324 | 326.943 |  | 距中12.750
| 右行车道 | 126656.903 | 326877.697 | 326.943 |  | 距中12.750
| 左硬路肩 | 126684.764 | 326871.692 | 326.883 |  | 距中15.750
| 右硬路肩 | 126653.971 | 326878.329 | 326.883 |  | 距中15.750
| 左路基边 | 126685.497 | 326871.534 | 326.861 |  | 距中16.500
| 右路基边 | 126653.238 | 326878.487 | 326.861 |  | 距中16.500
K10+375.000 | 中桩 | 126674.635 | 326899.449 | 327.300 | 77 50 12
| 左中分带 | 126676.101 | 326899.133 | 327.300 |  | 距中1.500
| 右中分带 | 126673.168 | 326899.766 | 327.300 |  | 距中1.500
| 左行车道 | 126687.098 | 326896.763 | 327.075 |  | 距中12.750
| 右行车道 | 126662.171 | 326902.136 | 327.075 |  | 距中12.750
| 左硬路肩 | 126690.031 | 326896.131 | 327.015 |  | 距中15.750
| 右硬路肩 | 126659.238 | 326902.768 | 327.015 |  | 距中15.750
| 左路基边 | 126690.764 | 326895.973 | 326.993 |  | 距中16.500
| 右路基边 | 126658.505 | 326902.926 | 326.993 |  | 距中16.500
K10+400.000 | 中桩 | 126679.902 | 326923.888 | 327.432 | 77 50 12
| 左中分带 | 126681.369 | 326923.572 | 327.432 |  | 距中1.500
| 右中分带 | 126678.436 | 326924.204 | 327.432 |  | 距中1.500
| 左行车道 | 126692.366 | 326921.202 | 327.207 |  | 距中12.750
| 右行车道 | 126667.438 | 326926.575 | 327.207 |  | 距中12.750
| 左硬路肩 | 126695.299 | 326920.570 | 327.147 |  | 距中15.750
| 右硬路肩 | 126664.506 | 326927.207 | 327.147 |  | 距中15.750
| 左路基边 | 126696.032 | 326920.412 | 327.124 |  | 距中16.500
| 右路基边 | 126663.773 | 326927.365 | 327.124 |  | 距中16.500
K10+425.000 | 中桩 | 126685.170 | 326948.327 | 327.564 | 77 50 12
| 左中分带 | 126686.636 | 326948.011 | 327.564 |  | 距中1.500
| 右中分带 | 126683.703 | 326948.643 | 327.564 |  | 距中1.500
| 左行车道 | 126697.634 | 326945.641 | 327.339 |  | 距中12.750
| 右行车道 | 126672.706 | 326951.013 | 327.339 |  | 距中12.750
| 左硬路肩 | 126700.566 | 326945.008 | 327.279 |  | 距中15.750
| 右硬路肩 | 126669.773 | 326951.646 | 327.279 |  | 距中15.750
| 左路基边 | 126701.299 | 326944.850 | 327.256 |  | 距中16.500
| 右路基边 | 126669.040 | 326951.804 | 327.256 |  | 距中16.500
K10+450.000 | 中桩 | 126690.437 | 326972.766 | 327.695 | 77 50 12
| 左中分带 | 126691.904 | 326972.450 | 327.695 |  | 距中1.500
| 右中分带 | 126688.971 | 326973.082 | 327.695 |  | 距中1.500
| 左行车道 | 126702.901 | 326970.079 | 327.470 |  | 距中12.750
| 右行车道 | 126677.973 | 326975.452 | 327.470 |  | 距中12.750
| 左硬路肩 | 126705.834 | 326969.447 | 327.410 |  | 距中15.750
| 右硬路肩 | 126675.041 | 326976.084 | 327.410 |  | 距中15.750
| 左路基边 | 126706.567 | 326969.289 | 327.388 |  | 距中16.500
| 右路基边 | 126674.308 | 326976.242 | 327.388 |  | 距中16.500
K10+475.000 | 中桩 | 126695.705 | 326997.205 | 327.827 | 77 50 12
| 左中分带 | 126697.171 | 326996.889 | 327.827 |  | 距中1.500
| 右中分带 | 126694.238 | 326997.521 | 327.827 |  | 距中1.500
| 左行车道 | 126708.169 | 326994.518 | 327.602 |  | 距中12.750
| 右行车道 | 126683.241 | 326999.891 | 327.602 |  | 距中12.750
| 左硬路肩 | 126711.101 | 326993.886 | 327.542 |  | 距中15.750
| 右硬路肩 | 126680.308 | 327000.523 | 327.542 |  | 距中15.750
| 左路基边 | 126711.834 | 326993.728 | 327.520 |  | 距中16.500
| 右路基边 | 126679.575 | 327000.681 | 327.520 |  | 距中16.500
K10+500.000 | 中桩 | 126700.972 | 327021.643 | 327.959 | 77 50 12
| 左中分带 | 126702.439 | 327021.327 | 327.959 |  | 距中1.500
| 右中分带 | 126699.506 | 327021.959 | 327.959 |  | 距中1.500
| 左行车道 | 126713.436 | 327018.957 | 327.734 |  | 距中12.750
| 右行车道 | 126688.509 | 327024.330 | 327.734 |  | 距中12.750
| 左硬路肩 | 126716.369 | 327018.325 | 327.674 |  | 距中15.750
| 右硬路肩 | 126685.576 | 327024.962 | 327.674 |  | 距中15.750
| 左路基边 | 126717.102 | 327018.167 | 327.651 |  | 距中16.500
| 右路基边 | 126684.843 | 327025.120 | 327.651 |  | 距中16.500
K10+525.000 | 中桩 | 126706.240 | 327046.082 | 328.091 | 77 50 12
| 左中分带 | 126707.706 | 327045.766 | 328.091 |  | 距中1.500
| 右中分带 | 126704.773 | 327046.398 | 328.091 |  | 距中1.500
| 左行车道 | 126718.704 | 327043.396 | 327.866 |  | 距中12.750
| 右行车道 | 126693.776 | 327048.769 | 327.866 |  | 距中12.750
| 左硬路肩 | 126721.636 | 327042.764 | 327.806 |  | 距中15.750
| 右硬路肩 | 126690.843 | 327049.401 | 327.806 |  | 距中15.750
| 左路基边 | 126722.369 | 327042.606 | 327.783 |  | 距中16.500
| 右路基边 | 126690.110 | 327049.559 | 327.783 |  | 距中16.500
K10+550.000 | 中桩 | 126711.507 | 327070.521 | 328.222 | 77 50 12
| 左中分带 | 126712.974 | 327070.205 | 328.222 |  | 距中1.500
| 右中分带 | 126710.041 | 327070.837 | 328.222 |  | 距中1.500
| 左行车道 | 126723.971 | 327067.834 | 327.997 |  | 距中12.750
| 右行车道 | 126699.044 | 327073.207 | 327.997 |  | 距中12.750
| 左硬路肩 | 126726.904 | 327067.202 | 327.937 |  | 距中15.750
| 右硬路肩 | 126696.111 | 327073.839 | 327.937 |  | 距中15.750
| 左路基边 | 126727.637 | 327067.044 | 327.915 |  | 距中16.500
| 右路基边 | 126695.378 | 327073.997 | 327.915 |  | 距中16.500
K10+575.000 | 中桩 | 126716.775 | 327094.960 | 328.354 | 77 50 12
| 左中分带 | 126718.241 | 327094.644 | 328.354 |  | 距中1.500
| 右中分带 | 126715.308 | 327095.276 | 328.354 |  | 距中1.500
| 左行车道 | 126729.239 | 327092.273 | 328.129 |  | 距中12.750
| 右行车道 | 126704.311 | 327097.646 | 328.129 |  | 距中12.750
| 左硬路肩 | 126732.171 | 327091.641 | 328.069 |  | 距中15.750
| 右硬路肩 | 126701.378 | 327098.278 | 328.069 |  | 距中15.750
| 左路基边 | 126732.904 | 327091.483 | 328.046 |  | 距中16.500
| 右路基边 | 126700.645 | 327098.436 | 328.046 |  | 距中16.500
K10+600.000 | 中桩 | 126722.042 | 327119.398 | 328.486 | 77 50 12
| 左中分带 | 126723.509 | 327119.082 | 328.486 |  | 距中1.500
| 右中分带 | 126720.576 | 327119.714 | 328.486 |  | 距中1.500
| 左行车道 | 126734.506 | 327116.712 | 328.261 |  | 距中12.750
| 右行车道 | 126709.579 | 327122.085 | 328.261 |  | 距中12.750
| 左硬路肩 | 126737.439 | 327116.080 | 328.201 |  | 距中15.750
| 右硬路肩 | 126706.646 | 327122.717 | 328.201 |  | 距中15.750
| 左路基边 | 126738.172 | 327115.922 | 328.178 |  | 距中16.500
| 右路基边 | 126705.913 | 327122.875 | 328.178 |  | 距中16.500
K10+625.000 | 中桩 | 126727.310 | 327143.837 | 328.617 | 77 50 12
| 左中分带 | 126728.776 | 327143.521 | 328.617 |  | 距中1.500
| 右中分带 | 126725.844 | 327144.153 | 328.617 |  | 距中1.500
| 左行车道 | 126739.774 | 327141.151 | 328.392 |  | 距中12.750
| 右行车道 | 126714.846 | 327146.524 | 328.392 |  | 距中12.750
| 左硬路肩 | 126742.706 | 327140.519 | 328.332 |  | 距中15.750
| 右硬路肩 | 126711.913 | 327147.156 | 328.332 |  | 距中15.750
| 左路基边 | 126743.439 | 327140.361 | 328.310 |  | 距中16.500
| 右路基边 | 126711.180 | 327147.314 | 328.310 |  | 距中16.500
K10+650.000 | 中桩 | 126732.577 | 327168.276 | 328.749 | 77 50 12
| 左中分带 | 126734.044 | 327167.960 | 328.749 |  | 距中1.500
| 右中分带 | 126731.111 | 327168.592 | 328.749 |  | 距中1.500
| 左行车道 | 126745.041 | 327165.589 | 328.524 |  | 距中12.750
| 右行车道 | 126720.114 | 327170.962 | 328.524 |  | 距中12.750
| 左硬路肩 | 126747.974 | 327164.957 | 328.464 |  | 距中15.750
| 右硬路肩 | 126717.181 | 327171.594 | 328.464 |  | 距中15.750
| 左路基边 | 126748.707 | 327164.799 | 328.442 |  | 距中16.500
| 右路基边 | 126716.448 | 327171.752 | 328.442 |  | 距中16.500
K10+675.000 | 中桩 | 126737.845 | 327192.715 | 328.881 | 77 50 12
| 左中分带 | 126739.311 | 327192.399 | 328.881 |  | 距中1.500
| 右中分带 | 126736.379 | 327193.031 | 328.881 |  | 距中1.500
| 左行车道 | 126750.309 | 327190.028 | 328.656 |  | 距中12.750
| 右行车道 | 126725.381 | 327195.401 | 328.656 |  | 距中12.750
| 左硬路肩 | 126753.241 | 327189.396 | 328.596 |  | 距中15.750
| 右硬路肩 | 126722.448 | 327196.033 | 328.596 |  | 距中15.750
| 左路基边 | 126753.974 | 327189.238 | 328.573 |  | 距中16.500
| 右路基边 | 126721.715 | 327196.191 | 328.573 |  | 距中16.500
K10+700.000 | 中桩 | 126743.112 | 327217.153 | 329.013 | 77 50 12
| 左中分带 | 126744.579 | 327216.837 | 329.013 |  | 距中1.500
| 右中分带 | 126741.646 | 327217.470 | 329.013 |  | 距中1.500
| 左行车道 | 126755.576 | 327214.467 | 328.788 |  | 距中12.750
| 右行车道 | 126730.649 | 327219.840 | 328.788 |  | 距中12.750
| 左硬路肩 | 126758.509 | 327213.835 | 328.728 |  | 距中15.750
| 右硬路肩 | 126727.716 | 327220.472 | 328.728 |  | 距中15.750
| 左路基边 | 126759.242 | 327213.677 | 328.705 |  | 距中16.500
| 右路基边 | 126726.983 | 327220.630 | 328.705 |  | 距中16.500
K10+725.000 | 中桩 | 126748.380 | 327241.592 | 329.144 | 77 50 12
| 左中分带 | 126749.846 | 327241.276 | 329.144 |  | 距中1.500
| 右中分带 | 126746.914 | 327241.908 | 329.144 |  | 距中1.500
| 左行车道 | 126760.844 | 327238.906 | 328.919 |  | 距中12.750
| 右行车道 | 126735.916 | 327244.279 | 328.919 |  | 距中12.750
| 左硬路肩 | 126763.776 | 327238.274 | 328.859 |  | 距中15.750
| 右硬路肩 | 126732.983 | 327244.911 | 328.859 |  | 距中15.750
| 左路基边 | 126764.509 | 327238.116 | 328.837 |  | 距中16.500
| 右路基边 | 126732.250 | 327245.069 | 328.837 |  | 距中16.500
K10+750.000 | 中桩 | 126753.647 | 327266.031 | 329.276 | 77 50 12
| 左中分带 | 126755.114 | 327265.715 | 329.276 |  | 距中1.500
| 右中分带 | 126752.181 | 327266.347 | 329.276 |  | 距中1.500
| 左行车道 | 126766.111 | 327263.345 | 329.051 |  | 距中12.750
| 右行车道 | 126741.184 | 327268.717 | 329.051 |  | 距中12.750
| 左硬路肩 | 126769.044 | 327262.712 | 328.991 |  | 距中15.750
| 右硬路肩 | 126738.251 | 327269.350 | 328.991 |  | 距中15.750
| 左路基边 | 126769.777 | 327262.554 | 328.969 |  | 距中16.500
| 右路基边 | 126737.518 | 327269.508 | 328.969 |  | 距中16.500
K10+775.000 | 中桩 | 126758.915 | 327290.470 | 329.408 | 77 50 12
| 左中分带 | 126760.381 | 327290.154 | 329.408 |  | 距中1.500
| 右中分带 | 126757.449 | 327290.786 | 329.408 |  | 距中1.500
| 左行车道 | 126771.379 | 327287.783 | 329.183 |  | 距中12.750
| 右行车道 | 126746.451 | 327293.156 | 329.183 |  | 距中12.750
| 左硬路肩 | 126774.311 | 327287.151 | 329.123 |  | 距中15.750
| 右硬路肩 | 126743.519 | 327293.788 | 329.123 |  | 距中15.750
| 左路基边 | 126775.045 | 327286.993 | 329.100 |  | 距中16.500
| 右路基边 | 126742.785 | 327293.946 | 329.100 |  | 距中16.500
K10+800.000 | 中桩 | 126764.182 | 327314.909 | 329.540 | 77 50 12
| 左中分带 | 126765.649 | 327314.592 | 329.540 |  | 距中1.500
| 右中分带 | 126762.716 | 327315.225 | 329.540 |  | 距中1.500
| 左行车道 | 126776.646 | 327312.222 | 329.315 |  | 距中12.750
| 右行车道 | 126751.719 | 327317.595 | 329.315 |  | 距中12.750
| 左硬路肩 | 126779.579 | 327311.590 | 329.255 |  | 距中15.750
| 右硬路肩 | 126748.786 | 327318.227 | 329.255 |  | 距中15.750
| 左路基边 | 126780.312 | 327311.432 | 329.232 |  | 距中16.500
| 右路基边 | 126748.053 | 327318.385 | 329.232 |  | 距中16.500
K10+825.000 | 中桩 | 126769.450 | 327339.347 | 329.671 | 77 50 12
| 左中分带 | 126770.916 | 327339.031 | 329.671 |  | 距中1.500
| 右中分带 | 126767.984 | 327339.663 | 329.671 |  | 距中1.500
| 左行车道 | 126781.914 | 327336.661 | 329.446 |  | 距中12.750
| 右行车道 | 126756.986 | 327342.034 | 329.446 |  | 距中12.750
| 左硬路肩 | 126784.846 | 327336.029 | 329.386 |  | 距中15.750
| 右硬路肩 | 126754.054 | 327342.666 | 329.386 |  | 距中15.750
| 左路基边 | 126785.580 | 327335.871 | 329.364 |  | 距中16.500
| 右路基边 | 126753.320 | 327342.824 | 329.364 |  | 距中16.500
K10+850.000 | 中桩 | 126774.717 | 327363.786 | 329.803 | 77 50 12
| 左中分带 | 126776.184 | 327363.470 | 329.803 |  | 距中1.500
| 右中分带 | 126773.251 | 327364.102 | 329.803 |  | 距中1.500
| 左行车道 | 126787.181 | 327361.100 | 329.578 |  | 距中12.750
| 右行车道 | 126762.254 | 327366.472 | 329.578 |  | 距中12.750
| 左硬路肩 | 126790.114 | 327360.468 | 329.518 |  | 距中15.750
| 右硬路肩 | 126759.321 | 327367.105 | 329.518 |  | 距中15.750
| 左路基边 | 126790.847 | 327360.309 | 329.496 |  | 距中16.500
| 右路基边 | 126758.588 | 327367.263 | 329.496 |  | 距中16.500
K10+875.000 | 中桩 | 126779.985 | 327388.225 | 329.935 | 77 50 12
| 左中分带 | 126781.451 | 327387.909 | 329.935 |  | 距中1.500
| 右中分带 | 126778.519 | 327388.541 | 329.935 |  | 距中1.500
| 左行车道 | 126792.449 | 327385.538 | 329.710 |  | 距中12.750
| 右行车道 | 126767.521 | 327390.911 | 329.710 |  | 距中12.750
| 左硬路肩 | 126795.381 | 327384.906 | 329.650 |  | 距中15.750
| 右硬路肩 | 126764.589 | 327391.543 | 329.650 |  | 距中15.750
| 左路基边 | 126796.115 | 327384.748 | 329.627 |  | 距中16.500
| 右路基边 | 126763.855 | 327391.701 | 329.627 |  | 距中16.500
K10+900.000 | 中桩 | 126785.253 | 327412.664 | 330.067 | 77 50 12
| 左中分带 | 126786.719 | 327412.348 | 330.067 |  | 距中1.500
| 右中分带 | 126783.786 | 327412.980 | 330.067 |  | 距中1.500
| 左行车道 | 126797.716 | 327409.977 | 329.842 |  | 距中12.750
| 右行车道 | 126772.789 | 327415.350 | 329.842 |  | 距中12.750
| 左硬路肩 | 126800.649 | 327409.345 | 329.782 |  | 距中15.750
| 右硬路肩 | 126769.856 | 327415.982 | 329.782 |  | 距中15.750
| 左路基边 | 126801.382 | 327409.187 | 329.759 |  | 距中16.500
| 右路基边 | 126769.123 | 327416.140 | 329.759 |  | 距中16.500
K10+925.000 | 中桩 | 126790.520 | 327437.102 | 330.198 | 77 50 12
| 左中分带 | 126791.986 | 327436.786 | 330.198 |  | 距中1.500
| 右中分带 | 126789.054 | 327437.418 | 330.198 |  | 距中1.500
| 左行车道 | 126802.984 | 327434.416 | 329.973 |  | 距中12.750
| 右行车道 | 126778.056 | 327439.789 | 329.973 |  | 距中12.750
| 左硬路肩 | 126805.916 | 327433.784 | 329.913 |  | 距中15.750
| 右硬路肩 | 126775.124 | 327440.421 | 329.913 |  | 距中15.750
| 左路基边 | 126806.650 | 327433.626 | 329.891 |  | 距中16.500
| 右路基边 | 126774.390 | 327440.579 | 329.891 |  | 距中16.500
K10+950.000 | 中桩 | 126795.788 | 327461.541 | 330.330 | 77 50 12
| 左中分带 | 126797.254 | 327461.225 | 330.330 |  | 距中1.500
| 右中分带 | 126794.321 | 327461.857 | 330.330 |  | 距中1.500
| 左行车道 | 126808.251 | 327458.855 | 330.105 |  | 距中12.750
| 右行车道 | 126783.324 | 327464.228 | 330.105 |  | 距中12.750
| 左硬路肩 | 126811.184 | 327458.223 | 330.045 |  | 距中15.750
| 右硬路肩 | 126780.391 | 327464.860 | 330.045 |  | 距中15.750
| 左路基边 | 126811.917 | 327458.065 | 330.023 |  | 距中16.500
| 右路基边 | 126779.658 | 327465.018 | 330.023 |  | 距中16.500
K10+975.000 | 中桩 | 126801.055 | 327485.980 | 330.462 | 77 50 12
| 左中分带 | 126802.521 | 327485.664 | 330.462 |  | 距中1.500
| 右中分带 | 126799.589 | 327486.296 | 330.462 |  | 距中1.500
| 左行车道 | 126813.519 | 327483.293 | 330.237 |  | 距中12.750
| 右行车道 | 126788.591 | 327488.666 | 330.237 |  | 距中12.750
| 左硬路肩 | 126816.451 | 327482.661 | 330.177 |  | 距中15.750
| 右硬路肩 | 126785.659 | 327489.298 | 330.177 |  | 距中15.750
| 左路基边 | 126817.185 | 327482.503 | 330.154 |  | 距中16.500
| 右路基边 | 126784.925 | 327489.456 | 330.154 |  | 距中16.500
K11+000.000 | 中桩 | 126806.323 | 327510.419 | 330.594 | 77 50 12
| 左中分带 | 126807.789 | 327510.103 | 330.594 |  | 距中1.500
| 右中分带 | 126804.856 | 327510.735 | 330.594 |  | 距中1.500
| 左行车道 | 126818.786 | 327507.732 | 330.369 |  | 距中12.750
| 右行车道 | 126793.859 | 327513.105 | 330.369 |  | 距中12.750
| 左硬路肩 | 126821.719 | 327507.100 | 330.309 |  | 距中15.750
| 右硬路肩 | 126790.926 | 327513.737 | 330.309 |  | 距中15.750
| 左路基边 | 126822.452 | 327506.942 | 330.286 |  | 距中16.500
| 右路基边 | 126790.193 | 327513.895 | 330.286 |  | 距中16.500
K11+025.000 | 中桩 | 126811.590 | 327534.857 | 330.725 | 77 50 12
| 左中分带 | 126813.056 | 327534.541 | 330.725 |  | 距中1.500
| 右中分带 | 126810.124 | 327535.173 | 330.725 |  | 距中1.500
| 左行车道 | 126824.054 | 327532.171 | 330.500 |  | 距中12.750
| 右行车道 | 126799.126 | 327537.544 | 330.500 |  | 距中12.750
| 左硬路肩 | 126826.987 | 327531.539 | 330.440 |  | 距中15.750
| 右硬路肩 | 126796.194 | 327538.176 | 330.440 |  | 距中15.750
| 左路基边 | 126827.720 | 327531.381 | 330.418 |  | 距中16.500
| 右路基边 | 126795.460 | 327538.334 | 330.418 |  | 距中16.500
K11+050.000 | 中桩 | 126816.858 | 327559.296 | 330.857 | 77 50 12
| 左中分带 | 126818.324 | 327558.980 | 330.857 |  | 距中1.500
| 右中分带 | 126815.391 | 327559.612 | 330.857 |  | 距中1.500
| 左行车道 | 126829.321 | 327556.610 | 330.632 |  | 距中12.750
| 右行车道 | 126804.394 | 327561.983 | 330.632 |  | 距中12.750
| 左硬路肩 | 126832.254 | 327555.978 | 330.572 |  | 距中15.750
| 右硬路肩 | 126801.461 | 327562.615 | 330.572 |  | 距中15.750
| 左路基边 | 126832.987 | 327555.820 | 330.550 |  | 距中16.500
| 右路基边 | 126800.728 | 327562.773 | 330.550 |  | 距中16.500
K11+075.000 | 中桩 | 126822.125 | 327583.735 | 330.989 | 77 50 12
| 左中分带 | 126823.591 | 327583.419 | 330.989 |  | 距中1.500
| 右中分带 | 126820.659 | 327584.051 | 330.989 |  | 距中1.500
| 左行车道 | 126834.589 | 327581.049 | 330.764 |  | 距中12.750
| 右行车道 | 126809.661 | 327586.421 | 330.764 |  | 距中12.750
| 左硬路肩 | 126837.522 | 327580.416 | 330.704 |  | 距中15.750
| 右硬路肩 | 126806.729 | 327587.053 | 330.704 |  | 距中15.750
| 左路基边 | 126838.255 | 327580.258 | 330.681 |  | 距中16.500
| 右路基边 | 126805.996 | 327587.212 | 330.681 |  | 距中16.500
K11+100.000 | 中桩 | 126827.393 | 327608.174 | 331.120 | 77 50 12
| 左中分带 | 126828.859 | 327607.858 | 331.120 |  | 距中1.500
| 右中分带 | 126825.926 | 327608.490 | 331.120 |  | 距中1.500
| 左行车道 | 126839.856 | 327605.487 | 330.895 |  | 距中12.750
| 右行车道 | 126814.929 | 327610.860 | 330.895 |  | 距中12.750
| 左硬路肩 | 126842.789 | 327604.855 | 330.835 |  | 距中15.750
| 右硬路肩 | 126811.996 | 327611.492 | 330.835 |  | 距中15.750
| 左路基边 | 126843.522 | 327604.697 | 330.813 |  | 距中16.500
| 右路基边 | 126811.263 | 327611.650 | 330.813 |  | 距中16.500
K11+105.562 | 中桩 | 126828.565 | 327613.611 | 331.150 | 77 50 12 | ZH
| 左中分带 | 126830.031 | 327613.295 | 331.150 |  | 距中1.500
| 右中分带 | 126827.098 | 327613.927 | 331.150 |  | 距中1.500
| 左行车道 | 126841.028 | 327610.925 | 330.925 |  | 距中12.750
| 右行车道 | 126816.101 | 327616.297 | 330.925 |  | 距中12.750
| 左硬路肩 | 126843.961 | 327610.292 | 330.865 |  | 距中15.750
| 右硬路肩 | 126813.168 | 327616.930 | 330.865 |  | 距中15.750
| 左路基边 | 126844.694 | 327610.134 | 330.842 |  | 距中16.500
| 右路基边 | 126812.435 | 327617.088 | 330.842 |  | 距中16.500
K11+125.000 | 中桩 | 126832.658 | 327632.613 | 331.252 | 77 51 29
| 左中分带 | 126834.124 | 327632.297 | 331.252 |  | 距中1.500
| 右中分带 | 126831.191 | 327632.928 | 331.252 |  | 距中1.500
| 左行车道 | 126845.123 | 327629.931 | 331.042 |  | 距中12.750
| 右行车道 | 126820.193 | 327635.295 | 331.024 |  | 距中12.750
| 左硬路肩 | 126848.055 | 327629.300 | 330.986 |  | 距中15.750
| 右硬路肩 | 126817.260 | 327635.926 | 330.963 |  | 距中15.750
| 左路基边 | 126848.789 | 327629.142 | 330.964 |  | 距中16.500
| 右路基边 | 126816.527 | 327636.084 | 330.941 |  | 距中16.500
K11+150.000 | 中桩 | 126837.899 | 327657.057 | 331.384 | 77 56 54
| 左中分带 | 126839.366 | 327656.744 | 331.384 |  | 距中1.500
| 右中分带 | 126836.432 | 327657.371 | 331.384 |  | 距中1.500
| 左行车道 | 126850.368 | 327654.395 | 331.230 |  | 距中12.750
| 右行车道 | 126825.430 | 327659.719 | 331.145 |  | 距中12.750
| 左硬路肩 | 126853.302 | 327653.769 | 331.189 |  | 距中15.750
| 右硬路肩 | 126822.496 | 327660.346 | 331.081 |  | 距中15.750
| 左路基边 | 126854.036 | 327653.612 | 331.166 |  | 距中16.500
| 右路基边 | 126821.763 | 327660.502 | 331.058 |  | 距中16.500
K11+175.000 | 中桩 | 126843.087 | 327681.513 | 331.516 | 78 06 35
| 左中分带 | 126844.555 | 327681.204 | 331.516 |  | 距中1.500
| 右中分带 | 126841.619 | 327681.822 | 331.516 |  | 距中1.500
| 左行车道 | 126855.564 | 327678.886 | 331.447 |  | 距中12.750
| 右行车道 | 126830.611 | 327684.140 | 331.259 |  | 距中12.750
| 左硬路肩 | 126858.499 | 327678.268 | 331.429 |  | 距中15.750
| 右硬路肩 | 126827.675 | 327684.758 | 331.191 |  | 距中15.750
| 左路基边 | 126859.233 | 327678.113 | 331.406 |  | 距中16.500
| 右路基边 | 126826.941 | 327684.913 | 331.169 |  | 距中16.500
K11+200.000 | 中桩 | 126848.191 | 327705.987 | 331.647 | 78 20 31
| 左中分带 | 126849.660 | 327705.683 | 331.647 |  | 距中1.500
| 右中分带 | 126846.722 | 327706.290 | 331.647 |  | 距中1.500
| 左行车道 | 126860.678 | 327703.410 | 331.680 |  | 距中12.750
| 右行车道 | 126835.704 | 327708.563 | 331.371 |  | 距中12.750
| 左硬路肩 | 126863.616 | 327702.804 | 331.689 |  | 距中15.750
| 右硬路肩 | 126832.766 | 327709.169 | 331.297 |  | 距中15.750
| 左路基边 | 126864.351 | 327702.652 | 331.667 |  | 距中16.500
| 右路基边 | 126832.032 | 327709.321 | 331.275 |  | 距中16.500
K11+225.000 | 中桩 | 126853.181 | 327730.484 | 331.779 | 78 38 41
| 左中分带 | 126854.651 | 327730.188 | 331.779 |  | 距中1.500
| 右中分带 | 126851.710 | 327730.779 | 331.779 |  | 距中1.500
| 左行车道 | 126865.681 | 327727.973 | 331.916 |  | 距中12.750
| 右行车道 | 126840.680 | 327732.994 | 331.482 |  | 距中12.750
| 左硬路肩 | 126868.622 | 327727.383 | 331.953 |  | 距中15.750
| 右硬路肩 | 126837.739 | 327733.585 | 331.402 |  | 距中15.750
| 左路基边 | 126869.358 | 327727.235 | 331.930 |  | 距中16.500
| 右路基边 | 126837.004 | 327733.732 | 331.380 |  | 距中16.500
K11+250.000 | 中桩 | 126858.026 | 327755.010 | 331.911 | 79 01 07
| 左中分带 | 126859.498 | 327754.724 | 331.911 |  | 距中1.500
| 右中分带 | 126856.553 | 327755.295 | 331.911 |  | 距中1.500
| 左行车道 | 126870.542 | 327752.581 | 332.142 |  | 距中12.750
| 右行车道 | 126845.509 | 327757.438 | 331.595 |  | 距中12.750
| 左硬路肩 | 126873.487 | 327752.009 | 332.204 |  | 距中15.750
| 右硬路肩 | 126842.564 | 327758.010 | 331.510 |  | 距中15.750
| 左路基边 | 126874.223 | 327751.866 | 332.182 |  | 距中16.500
| 右路基边 | 126841.828 | 327758.153 | 331.488 |  | 距中16.500
K11+275.000 | 中桩 | 126862.695 | 327779.570 | 332.043 | 79 27 47
| 左中分带 | 126864.170 | 327779.295 | 332.043 |  | 距中1.500
| 右中分带 | 126861.220 | 327779.844 | 332.043 |  | 距中1.500
| 左行车道 | 126875.230 | 327777.238 | 332.345 |  | 距中12.750
| 右行车道 | 126850.160 | 327781.901 | 331.712 |  | 距中12.750
| 左硬路肩 | 126878.179 | 327776.689 | 332.425 |  | 距中15.750
| 右硬路肩 | 126847.211 | 327782.450 | 331.624 |  | 距中15.750
| 左路基边 | 126878.917 | 327776.552 | 332.403 |  | 距中16.500
| 右路基边 | 126846.473 | 327782.587 | 331.602 |  | 距中16.500
K11+300.000 | 中桩 | 126867.159 | 327804.168 | 332.174 | 79 58 43
| 左中分带 | 126868.636 | 327803.907 | 332.174 |  | 距中1.500
| 右中分带 | 126865.682 | 327804.429 | 332.174 |  | 距中1.500
| 左行车道 | 126879.714 | 327801.949 | 332.511 |  | 距中12.750
| 右行车道 | 126854.603 | 327806.386 | 331.837 |  | 距中12.750
| 左硬路肩 | 126882.668 | 327801.427 | 332.600 |  | 距中15.750
| 右硬路肩 | 126851.649 | 327806.909 | 331.747 |  | 距中15.750
| 左路基边 | 126883.407 | 327801.296 | 332.578 |  | 距中16.500
| 右路基边 | 126850.910 | 327807.039 | 331.725 |  | 距中16.500
K11+305.562 | 中桩 | 126868.121 | 327809.646 | 332.204 | 80 06 10 | HY
| 左中分带 | 126869.598 | 327809.388 | 332.204 |  | 距中1.500
| 右中分带 | 126866.643 | 327809.904 | 332.204 |  | 距中1.500
| 左行车道 | 126880.681 | 327807.455 | 332.541 |  | 距中12.750
| 右行车道 | 126855.560 | 327811.838 | 331.866 |  | 距中12.750
| 左硬路肩 | 126883.636 | 327806.939 | 332.631 |  | 距中15.750
| 右硬路肩 | 126852.605 | 327812.353 | 331.776 |  | 距中15.750
| 左路基边 | 126884.375 | 327806.810 | 332.609 |  | 距中16.500
| 右路基边 | 126851.866 | 327812.482 | 331.754 |  | 距中16.500
K11+325.000 | 中桩 | 126871.388 | 327828.807 | 332.306 | 80 32 36
| 左中分带 | 126872.868 | 327828.561 | 332.306 |  | 距中1.500
| 右中分带 | 126869.908 | 327829.054 | 332.306 |  | 距中1.500
| 左行车道 | 126883.965 | 327826.712 | 332.644 |  | 距中12.750
| 右行车道 | 126858.811 | 327830.902 | 331.969 |  | 距中12.750
| 左硬路肩 | 126886.924 | 327826.220 | 332.734 |  | 距中15.750
| 右硬路肩 | 126855.852 | 327831.395 | 331.879 |  | 距中15.750
| 左路基边 | 126887.664 | 327826.096 | 332.711 |  | 距中16.500
| 右路基边 | 126855.112 | 327831.518 | 331.856 |  | 距中16.500
K11+350.000 | 中桩 | 126875.374 | 327853.487 | 332.438 | 81 06 36
| 左中分带 | 126876.856 | 327853.256 | 332.438 |  | 距中1.500
| 右中分带 | 126873.892 | 327853.719 | 332.438 |  | 距中1.500
| 左行车道 | 126887.970 | 327851.517 | 332.775 |  | 距中12.750
| 右行车道 | 126862.777 | 327855.458 | 332.100 |  | 距中12.750
| 左硬路肩 | 126890.934 | 327851.053 | 332.865 |  | 距中15.750
| 右硬路肩 | 126859.813 | 327855.921 | 332.010 |  | 距中15.750
| 左路基边 | 126891.675 | 327850.938 | 332.843 |  | 距中16.500
| 右路基边 | 126859.072 | 327856.037 | 331.988 |  | 距中16.500
K11+375.000 | 中桩 | 126879.115 | 327878.206 | 332.570 | 81 40 35
| 左中分带 | 126880.599 | 327877.989 | 332.570 |  | 距中1.500
| 右中分带 | 126877.631 | 327878.423 | 332.570 |  | 距中1.500
| 左行车道 | 126891.731 | 327876.360 | 332.907 |  | 距中12.750
| 右行车道 | 126866.499 | 327880.052 | 332.232 |  | 距中12.750
| 左硬路肩 | 126894.699 | 327875.926 | 332.997 |  | 距中15.750
| 右硬路肩 | 126863.531 | 327880.486 | 332.142 |  | 距中15.750
| 左路基边 | 126895.441 | 327875.817 | 332.975 |  | 距中16.500
| 右路基边 | 126862.789 | 327880.594 | 332.120 |  | 距中16.500
K11+400.000 | 中桩 | 126882.612 | 327902.960 | 332.701 | 82 14 35
| 左中分带 | 126884.098 | 327902.758 | 332.701 |  | 距中1.500
| 右中分带 | 126881.125 | 327903.162 | 332.701 |  | 距中1.500
| 左行车道 | 126895.245 | 327901.239 | 333.039 |  | 距中12.750
| 右行车道 | 126869.978 | 327904.681 | 332.364 |  | 距中12.750
| 左硬路肩 | 126898.218 | 327900.834 | 333.129 |  | 距中15.750
| 右硬路肩 | 126867.006 | 327905.086 | 332.274 |  | 距中15.750
| 左路基边 | 126898.961 | 327900.733 | 333.106 |  | 距中16.500
| 右路基边 | 126866.263 | 327905.187 | 332.251 |  | 距中16.500
K11+425.000 | 中桩 | 126885.863 | 327927.747 | 332.833 | 82 48 34
| 左中分带 | 126887.352 | 327927.560 | 332.833 |  | 距中1.500
| 右中分带 | 126884.375 | 327927.935 | 332.833 |  | 距中1.500
| 左行车道 | 126898.513 | 327926.152 | 333.171 |  | 距中12.750
| 右行车道 | 126873.214 | 327929.343 | 332.496 |  | 距中12.750
| 左硬路肩 | 126901.490 | 327925.776 | 333.261 |  | 距中15.750
| 右硬路肩 | 126870.237 | 327929.719 | 332.406 |  | 距中15.750
| 左路基边 | 126902.234 | 327925.682 | 333.238 |  | 距中16.500
| 右路基边 | 126869.493 | 327929.813 | 332.383 |  | 距中16.500
K11+450.000 | 中桩 | 126888.870 | 327952.566 | 332.965 | 83 22 34
| 左中分带 | 126890.360 | 327952.393 | 332.965 |  | 距中1.500
| 右中分带 | 126887.380 | 327952.739 | 332.965 |  | 距中1.500
| 左行车道 | 126901.535 | 327951.095 | 333.302 |  | 距中12.750
| 右行车道 | 126876.205 | 327954.037 | 332.627 |  | 距中12.750
| 左硬路肩 | 126904.515 | 327950.749 | 333.392 |  | 距中15.750
| 右硬路肩 | 126873.225 | 327954.383 | 332.537 |  | 距中15.750
| 左路基边 | 126905.260 | 327950.663 | 333.370 |  | 距中16.500
| 右路基边 | 126872.480 | 327954.469 | 332.515 |  | 距中16.500
K11+475.000 | 中桩 | 126891.631 | 327977.413 | 333.097 | 83 56 34
| 左中分带 | 126893.123 | 327977.255 | 333.097 |  | 距中1.500
| 右中分带 | 126890.139 | 327977.571 | 333.097 |  | 距中1.500
| 左行车道 | 126904.310 | 327976.067 | 333.434 |  | 距中12.750
| 右行车道 | 126878.952 | 327978.758 | 332.759 |  | 距中12.750
| 左硬路肩 | 126907.293 | 327975.751 | 333.524 |  | 距中15.750
| 右硬路肩 | 126875.969 | 327979.075 | 332.669 |  | 距中15.750
| 左路基边 | 126908.039 | 327975.672 | 333.502 |  | 距中16.500
| 右路基边 | 126875.223 | 327979.154 | 332.647 |  | 距中16.500
K11+500.000 | 中桩 | 126894.146 | 328002.286 | 333.228 | 84 30 33
| 左中分带 | 126895.639 | 328002.142 | 333.228 |  | 距中1.500
| 右中分带 | 126892.653 | 328002.429 | 333.228 |  | 距中1.500
| 左行车道 | 126906.838 | 328001.066 | 333.566 |  | 距中12.750
| 右行车道 | 126881.455 | 328003.506 | 332.891 |  | 距中12.750
| 左硬路肩 | 126909.824 | 328000.779 | 333.656 |  | 距中15.750
| 右硬路肩 | 126878.468 | 328003.793 | 332.801 |  | 距中15.750
| 左路基边 | 126910.570 | 328000.707 | 333.633 |  | 距中16.500
| 右路基边 | 126877.722 | 328003.865 | 332.778 |  | 距中16.500
K11+525.000 | 中桩 | 126896.415 | 328027.183 | 333.360 | 85 04 33
| 左中分带 | 126897.910 | 328027.054 | 333.360 |  | 距中1.500
| 右中分带 | 126894.921 | 328027.311 | 333.360 |  | 距中1.500
| 左行车道 | 126909.118 | 328026.088 | 333.698 |  | 距中12.750
| 右行车道 | 126883.712 | 328028.277 | 333.023 |  | 距中12.750
| 左硬路肩 | 126912.107 | 328025.831 | 333.788 |  | 距中15.750
| 右硬路肩 | 126880.723 | 328028.535 | 332.933 |  | 距中15.750
| 左路基边 | 126912.854 | 328025.766 | 333.765 |  | 距中16.500
| 右路基边 | 126879.976 | 328028.599 | 332.910 |  | 距中16.500
K11+550.000 | 中桩 | 126898.438 | 328052.101 | 333.492 | 85 38 32
| 左中分带 | 126899.934 | 328051.987 | 333.492 |  | 距中1.500
| 右中分带 | 126896.942 | 328052.215 | 333.492 |  | 距中1.500
| 左行车道 | 126911.151 | 328051.132 | 333.829 |  | 距中12.750
| 右行车道 | 126885.725 | 328053.069 | 333.154 |  | 距中12.750
| 左硬路肩 | 126914.142 | 328050.904 | 333.919 |  | 距中15.750
| 右硬路肩 | 126882.733 | 328053.297 | 333.064 |  | 距中15.750
| 左路基边 | 126914.890 | 328050.847 | 333.897 |  | 距中16.500
| 右路基边 | 126881.986 | 328053.354 | 333.042 |  | 距中16.500
K11+575.000 | 中桩 | 126900.214 | 328077.037 | 333.624 | 86 12 32
| 左中分带 | 126901.711 | 328076.938 | 333.624 |  | 距中1.500
| 右中分带 | 126898.717 | 328077.137 | 333.624 |  | 距中1.500
| 左行车道 | 126912.936 | 328076.194 | 333.961 |  | 距中12.750
| 右行车道 | 126887.492 | 328077.880 | 333.286 |  | 距中12.750
| 左硬路肩 | 126915.930 | 328075.996 | 334.051 |  | 距中15.750
| 右硬路肩 | 126884.499 | 328078.079 | 333.196 |  | 距中15.750
| 左路基边 | 126916.678 | 328075.946 | 334.029 |  | 距中16.500
| 右路基边 | 126883.750 | 328078.128 | 333.174 |  | 距中16.500
K11+600.000 | 中桩 | 126901.744 | 328101.990 | 333.755 | 86 46 32
| 左中分带 | 126903.241 | 328101.906 | 333.755 |  | 距中1.500
| 右中分带 | 126900.246 | 328102.075 | 333.755 |  | 距中1.500
| 左行车道 | 126914.474 | 328101.273 | 334.093 |  | 距中12.750
| 右行车道 | 126889.014 | 328102.708 | 333.418 |  | 距中12.750
| 左硬路肩 | 126917.469 | 328101.104 | 334.183 |  | 距中15.750
| 右硬路肩 | 126886.019 | 328102.876 | 333.328 |  | 距中15.750
| 左路基边 | 126918.218 | 328101.062 | 334.160 |  | 距中16.500
| 右路基边 | 126885.270 | 328102.918 | 333.305 |  | 距中16.500
K11+625.000 | 中桩 | 126903.027 | 328126.957 | 333.887 | 87 20 31
| 左中分带 | 126904.525 | 328126.888 | 333.887 |  | 距中1.500
| 右中分带 | 126901.528 | 328127.027 | 333.887 |  | 距中1.500
| 左行车道 | 126915.763 | 328126.366 | 334.224 |  | 距中12.750
| 右行车道 | 126890.290 | 328127.549 | 333.549 |  | 距中12.750
| 左硬路肩 | 126918.760 | 328126.227 | 334.314 |  | 距中15.750
| 右硬路肩 | 126887.294 | 328127.688 | 333.459 |  | 距中15.750
| 左路基边 | 126919.509 | 328126.192 | 334.292 |  | 距中16.500
| 右路基边 | 126886.544 | 328127.723 | 333.437 |  | 距中16.500
K11+650.000 | 中桩 | 126904.062 | 328151.936 | 334.019 | 87 54 31
| 左中分带 | 126905.561 | 328151.881 | 334.019 |  | 距中1.500
| 右中分带 | 126902.563 | 328151.991 | 334.019 |  | 距中1.500
| 左行车道 | 126916.804 | 328151.470 | 334.356 |  | 距中12.750
| 右行车道 | 126891.321 | 328152.401 | 333.681 |  | 距中12.750
| 左硬路肩 | 126919.802 | 328151.361 | 334.446 |  | 距中15.750
| 右硬路肩 | 126888.323 | 328152.511 | 333.591 |  | 距中15.750
| 左路基边 | 126920.551 | 328151.334 | 334.424 |  | 距中16.500
| 右路基边 | 126887.573 | 328152.538 | 333.569 |  | 距中16.500
K11+675.000 | 中桩 | 126904.851 | 328176.923 | 334.150 | 88 28 30
| 左中分带 | 126906.351 | 328176.883 | 334.150 |  | 距中1.500
| 右中分带 | 126903.352 | 328176.963 | 334.150 |  | 距中1.500
| 左行车道 | 126917.597 | 328176.584 | 334.488 |  | 距中12.750
| 右行车道 | 126892.106 | 328177.263 | 333.813 |  | 距中12.750
| 左硬路肩 | 126920.596 | 328176.504 | 334.578 |  | 距中15.750
| 右硬路肩 | 126889.107 | 328177.342 | 333.723 |  | 距中15.750
| 左路基边 | 126921.345 | 328176.484 | 334.555 |  | 距中16.500
| 右路基边 | 126888.357 | 328177.362 | 333.700 |  | 距中16.500
K11+700.000 | 中桩 | 126905.393 | 328201.917 | 334.282 | 89 02 30
| 左中分带 | 126906.893 | 328201.892 | 334.282 |  | 距中1.500
| 右中分带 | 126903.893 | 328201.942 | 334.282 |  | 距中1.500
| 左行车道 | 126918.141 | 328201.704 | 334.620 |  | 距中12.750
| 右行车道 | 126892.645 | 328202.131 | 333.945 |  | 距中12.750
| 左硬路肩 | 126921.141 | 328201.654 | 334.710 |  | 距中15.750
| 右硬路肩 | 126889.645 | 328202.181 | 333.855 |  | 距中15.750
| 左路基边 | 126921.891 | 328201.641 | 334.687 |  | 距中16.500
| 右路基边 | 126888.895 | 328202.193 | 333.832 |  | 距中16.500
K11+725.000 | 中桩 | 126905.688 | 328226.915 | 334.414 | 89 36 30
| 左中分带 | 126907.188 | 328226.905 | 334.414 |  | 距中1.500
| 右中分带 | 126904.188 | 328226.926 | 334.414 |  | 距中1.500
| 左行车道 | 126918.437 | 328226.828 | 334.751 |  | 距中12.750
| 右行车道 | 126892.938 | 328227.003 | 334.076 |  | 距中12.750
| 左硬路肩 | 126921.437 | 328226.808 | 334.841 |  | 距中15.750
| 右硬路肩 | 126889.938 | 328227.023 | 333.986 |  | 距中15.750
| 左路基边 | 126922.187 | 328226.803 | 334.819 |  | 距中16.500
| 右路基边 | 126889.188 | 328227.028 | 333.964 |  | 距中16.500
K11+750.000 | 中桩 | 126905.735 | 328251.915 | 334.546 | 90 10 29
| 左中分带 | 126907.235 | 328251.920 | 334.546 |  | 距中1.500
| 右中分带 | 126904.235 | 328251.911 | 334.546 |  | 距中1.500
| 左行车道 | 126918.485 | 328251.954 | 334.883 |  | 距中12.750
| 右行车道 | 126892.985 | 328251.876 | 334.208 |  | 距中12.750
| 左硬路肩 | 126921.485 | 328251.963 | 334.973 |  | 距中15.750
| 右硬路肩 | 126889.985 | 328251.867 | 334.118 |  | 距中15.750
| 左路基边 | 126922.235 | 328251.966 | 334.951 |  | 距中16.500
| 右路基边 | 126889.235 | 328251.865 | 334.096 |  | 距中16.500
K11+775.000 | 中桩 | 126905.535 | 328276.914 | 334.677 | 90 44 29
| 左中分带 | 126907.035 | 328276.934 | 334.677 |  | 距中1.500
| 右中分带 | 126904.035 | 328276.895 | 334.677 |  | 距中1.500
| 左行车道 | 126918.284 | 328277.079 | 335.015 |  | 距中12.750
| 右行车道 | 126892.786 | 328276.749 | 334.340 |  | 距中12.750
| 左硬路肩 | 126921.284 | 328277.118 | 335.105 |  | 距中15.750
| 右硬路肩 | 126889.786 | 328276.711 | 334.250 |  | 距中15.750
| 左路基边 | 126922.034 | 328277.128 | 335.082 |  | 距中16.500
| 右路基边 | 126889.036 | 328276.701 | 334.227 |  | 距中16.500
K11+800.000 | 中桩 | 126905.088 | 328301.910 | 334.809 | 91 18 28
| 左中分带 | 126906.588 | 328301.945 | 334.809 |  | 距中1.500
| 右中分带 | 126903.588 | 328301.876 | 334.809 |  | 距中1.500
| 左行车道 | 126917.835 | 328302.201 | 335.147 |  | 距中12.750
| 右行车道 | 126892.341 | 328301.619 | 334.472 |  | 距中12.750
| 左硬路肩 | 126920.834 | 328302.270 | 335.237 |  | 距中15.750
| 右硬路肩 | 126889.342 | 328301.551 | 334.382 |  | 距中15.750
| 左路基边 | 126921.584 | 328302.287 | 335.214 |  | 距中16.500
| 右路基边 | 126888.592 | 328301.534 | 334.359 |  | 距中16.500
K11+825.000 | 中桩 | 126904.394 | 328326.901 | 334.941 | 91 52 28
| 左中分带 | 126905.893 | 328326.950 | 334.941 |  | 距中1.500
| 右中分带 | 126902.895 | 328326.851 | 334.941 |  | 距中1.500
| 左行车道 | 126917.137 | 328327.318 | 335.278 |  | 距中12.750
| 右行车道 | 126891.651 | 328326.483 | 334.603 |  | 距中12.750
| 左硬路肩 | 126920.135 | 328327.416 | 335.368 |  | 距中15.750
| 右硬路肩 | 126888.652 | 328326.385 | 334.513 |  | 距中15.750
| 左路基边 | 126920.885 | 328327.440 | 335.346 |  | 距中16.500
| 右路基边 | 126887.903 | 328326.361 | 334.491 |  | 距中16.500
K11+850.000 | 中桩 | 126903.453 | 328351.883 | 335.073 | 92 26 28
| 左中分带 | 126904.951 | 328351.947 | 335.073 |  | 距中1.500
| 右中分带 | 126901.954 | 328351.819 | 335.073 |  | 距中1.500
| 左行车道 | 126916.191 | 328352.426 | 335.410 |  | 距中12.750
| 右行车道 | 126890.714 | 328351.340 | 334.735 |  | 距中12.750
| 左硬路肩 | 126919.188 | 328352.554 | 335.500 |  | 距中15.750
| 右硬路肩 | 126887.717 | 328351.212 | 334.645 |  | 距中15.750
| 左路基边 | 126919.938 | 328352.585 | 335.478 |  | 距中16.500
| 右路基边 | 126886.968 | 328351.180 | 334.623 |  | 距中16.500
K11+875.000 | 中桩 | 126902.264 | 328376.854 | 335.204 | 93 00 27
| 左中分带 | 126903.762 | 328376.933 | 335.204 |  | 距中1.500
| 右中分带 | 126900.766 | 328376.776 | 335.204 |  | 距中1.500
| 左行车道 | 126914.997 | 328377.523 | 335.542 |  | 距中12.750
| 右行车道 | 126889.532 | 328376.185 | 334.867 |  | 距中12.750
| 左硬路肩 | 126917.993 | 328377.681 | 335.632 |  | 距中15.750
| 右硬路肩 | 126886.536 | 328376.028 | 334.777 |  | 距中15.750
| 左路基边 | 126918.742 | 328377.720 | 335.609 |  | 距中16.500
| 右路基边 | 126885.787 | 328375.989 | 334.754 |  | 距中16.500
K11+900.000 | 中桩 | 126900.829 | 328401.813 | 335.336 | 93 34 27
| 左中分带 | 126902.326 | 328401.907 | 335.336 |  | 距中1.500
| 右中分带 | 126899.332 | 328401.720 | 335.336 |  | 距中1.500
| 左行车道 | 126913.554 | 328402.608 | 335.674 |  | 距中12.750
| 右行车道 | 126888.104 | 328401.018 | 334.999 |  | 距中12.750
| 左硬路肩 | 126916.549 | 328402.795 | 335.764 |  | 距中15.750
| 右硬路肩 | 126885.110 | 328400.831 | 334.909 |  | 距中15.750
| 左路基边 | 126917.297 | 328402.842 | 335.741 |  | 距中16.500
| 右路基边 | 126884.361 | 328400.784 | 334.886 |  | 距中16.500
K11+925.000 | 中桩 | 126899.147 | 328426.756 | 335.468 | 94 08 26
| 左中分带 | 126900.643 | 328426.865 | 335.468 |  | 距中1.500
| 右中分带 | 126897.651 | 328426.648 | 335.468 |  | 距中1.500
| 左行车道 | 126911.864 | 328427.677 | 335.805 |  | 距中12.750
| 右行车道 | 126886.431 | 328425.836 | 335.130 |  | 距中12.750
| 左硬路肩 | 126914.856 | 328427.894 | 335.895 |  | 距中15.750
| 右硬路肩 | 126883.439 | 328425.619 | 335.040 |  | 距中15.750
| 左路基边 | 126915.604 | 328427.948 | 335.873 |  | 距中16.500
| 右路基边 | 126882.690 | 328425.565 | 335.018 |  | 距中16.500
K11+950.000 | 中桩 | 126897.219 | 328451.682 | 335.600 | 94 42 26
| 左中分带 | 126898.714 | 328451.805 | 335.600 |  | 距中1.500
| 右中分带 | 126895.724 | 328451.559 | 335.600 |  | 距中1.500
| 左行车道 | 126909.926 | 328452.728 | 335.937 |  | 距中12.750
| 右行车道 | 126884.512 | 328450.635 | 335.262 |  | 距中12.750
| 左硬路肩 | 126912.916 | 328452.974 | 336.027 |  | 距中15.750
| 右硬路肩 | 126881.522 | 328450.389 | 335.172 |  | 距中15.750
| 左路基边 | 126913.663 | 328453.036 | 336.005 |  | 距中16.500
| 右路基边 | 126880.775 | 328450.328 | 335.150 |  | 距中16.500
K11+975.000 | 中桩 | 126895.044 | 328476.587 | 335.731 | 95 16 26
| 左中分带 | 126896.538 | 328476.725 | 335.731 |  | 距中1.500
| 右中分带 | 126893.551 | 328476.449 | 335.731 |  | 距中1.500
| 左行车道 | 126907.740 | 328477.759 | 336.069 |  | 距中12.750
| 右行车道 | 126882.348 | 328475.415 | 335.394 |  | 距中12.750
| 左硬路肩 | 126910.728 | 328478.034 | 336.159 |  | 距中15.750
| 右硬路肩 | 126879.361 | 328475.139 | 335.304 |  | 距中15.750
| 左路基边 | 126911.474 | 328478.103 | 336.136 |  | 距中16.500
| 右路基边 | 126878.614 | 328475.070 | 335.281 |  | 距中16.500
K12+000.000 | 中桩 | 126892.623 | 328501.469 | 335.863 | 95 50 25
| 左中分带 | 126894.116 | 328501.622 | 335.863 |  | 距中1.500
| 右中分带 | 126891.131 | 328501.317 | 335.863 |  | 距中1.500
| 左行车道 | 126905.307 | 328502.767 | 336.201 |  | 距中12.750
| 右行车道 | 126879.940 | 328500.172 | 335.526 |  | 距中12.750
| 左硬路肩 | 126908.292 | 328503.072 | 336.291 |  | 距中15.750
| 右硬路肩 | 126876.955 | 328499.867 | 335.436 |  | 距中15.750
| 左路基边 | 126909.038 | 328503.148 | 336.268 |  | 距中16.500
| 右路基边 | 126876.209 | 328499.790 | 335.413 |  | 距中16.500
K12+025.000 | 中桩 | 126889.957 | 328526.326 | 335.995 | 96 24 25
| 左中分带 | 126891.447 | 328526.494 | 335.995 |  | 距中1.500
| 右中分带 | 126888.466 | 328526.159 | 335.995 |  | 距中1.500
| 左行车道 | 126902.627 | 328527.749 | 336.332 |  | 距中12.750
| 右行车道 | 126877.286 | 328524.904 | 335.657 |  | 距中12.750
| 左硬路肩 | 126905.608 | 328528.084 | 336.422 |  | 距中15.750
| 右硬路肩 | 126874.305 | 328524.569 | 335.567 |  | 距中15.750
| 左路基边 | 126906.353 | 328528.168 | 336.400 |  | 距中16.500
| 右路基边 | 126873.560 | 328524.485 | 335.545 |  | 距中16.500
K12+050.000 | 中桩 | 126887.044 | 328551.156 | 336.127 | 96 58 24
| 左中分带 | 126888.533 | 328551.338 | 336.127 |  | 距中1.500
| 右中分带 | 126885.555 | 328550.974 | 336.127 |  | 距中1.500
| 左行车道 | 126899.700 | 328552.704 | 336.464 |  | 距中12.750
| 右行车道 | 126874.388 | 328549.608 | 335.789 |  | 距中12.750
| 左硬路肩 | 126902.677 | 328553.068 | 336.554 |  | 距中15.750
| 右硬路肩 | 126871.411 | 328549.244 | 335.699 |  | 距中15.750
| 左路基边 | 126903.422 | 328553.159 | 336.532 |  | 距中16.500
| 右路基边 | 126870.666 | 328549.153 | 335.677 |  | 距中16.500
K12+075.000 | 中桩 | 126883.886 | 328575.956 | 336.258 | 97 32 24
| 左中分带 | 126885.373 | 328576.153 | 336.258 |  | 距中1.500
| 右中分带 | 126882.399 | 328575.759 | 336.258 |  | 距中1.500
| 左行车道 | 126896.526 | 328577.629 | 336.596 |  | 距中12.750
| 右行车道 | 126871.246 | 328574.283 | 335.921 |  | 距中12.750
| 左硬路肩 | 126899.500 | 328578.022 | 336.686 |  | 距中15.750
| 右硬路肩 | 126868.272 | 328573.889 | 335.831 |  | 距中15.750
| 左路基边 | 126900.243 | 328578.121 | 336.663 |  | 距中16.500
| 右路基边 | 126867.529 | 328573.791 | 335.808 |  | 距中16.500
K12+100.000 | 中桩 | 126880.483 | 328600.723 | 336.390 | 98 06 24
| 左中分带 | 126881.968 | 328600.935 | 336.390 |  | 距中1.500
| 右中分带 | 126878.998 | 328600.511 | 336.390 |  | 距中1.500
| 左行车道 | 126893.106 | 328602.521 | 336.728 |  | 距中12.750
| 右行车道 | 126867.861 | 328598.925 | 336.053 |  | 距中12.750
| 左硬路肩 | 126896.076 | 328602.944 | 336.818 |  | 距中15.750
| 右硬路肩 | 126864.891 | 328598.502 | 335.963 |  | 距中15.750
| 左路基边 | 126896.818 | 328603.050 | 336.795 |  | 距中16.500
| 右路基边 | 126864.148 | 328598.396 | 335.940 |  | 距中16.500
K12+125.000 | 中桩 | 126876.836 | 328625.455 | 336.522 | 98 40 23
| 左中分带 | 126878.318 | 328625.682 | 336.522 |  | 距中1.500
| 右中分带 | 126875.353 | 328625.229 | 336.522 |  | 距中1.500
| 左行车道 | 126889.440 | 328627.378 | 336.859 |  | 距中12.750
| 右行车道 | 126864.231 | 328623.533 | 336.184 |  | 距中12.750
| 左硬路肩 | 126892.405 | 328627.830 | 336.949 |  | 距中15.750
| 右硬路肩 | 126861.266 | 328623.080 | 336.094 |  | 距中15.750
| 左路基边 | 126893.147 | 328627.944 | 336.927 |  | 距中16.500
| 右路基边 | 126860.524 | 328622.967 | 336.072 |  | 距中16.500
K12+150.000 | 中桩 | 126872.943 | 328650.150 | 336.654 | 99 14 23
| 左中分带 | 126874.424 | 328650.391 | 336.654 |  | 距中1.500
| 右中分带 | 126871.463 | 328649.910 | 336.654 |  | 距中1.500
| 左行车道 | 126885.528 | 328652.198 | 336.991 |  | 距中12.750
| 右行车道 | 126860.359 | 328648.103 | 336.316 |  | 距中12.750
| 左硬路肩 | 126888.489 | 328652.679 | 337.081 |  | 距中15.750
| 右硬路肩 | 126857.398 | 328647.622 | 336.226 |  | 距中15.750
| 左路基边 | 126889.229 | 328652.800 | 337.059 |  | 距中16.500
| 右路基边 | 126856.658 | 328647.501 | 336.204 |  | 距中16.500
K12+175.000 | 中桩 | 126868.807 | 328674.806 | 336.785 | 99 48 22
| 左中分带 | 126870.286 | 328675.061 | 336.785 |  | 距中1.500
| 右中分带 | 126867.329 | 328674.550 | 336.785 |  | 距中1.500
| 左行车道 | 126881.371 | 328676.977 | 337.123 |  | 距中12.750
| 右行车道 | 126856.244 | 328672.634 | 336.448 |  | 距中12.750
| 左硬路肩 | 126884.327 | 328677.488 | 337.213 |  | 距中15.750
| 右硬路肩 | 126853.288 | 328672.123 | 336.358 |  | 距中15.750
| 左路基边 | 126885.066 | 328677.616 | 337.190 |  | 距中16.500
| 右路基边 | 126852.548 | 328671.996 | 336.335 |  | 距中16.500
K12+200.000 | 中桩 | 126864.428 | 328699.419 | 336.917 | 100 22 22
| 左中分带 | 126865.903 | 328699.689 | 336.917 |  | 距中1.500
| 右中分带 | 126862.952 | 328699.149 | 336.917 |  | 距中1.500
| 左行车道 | 126876.969 | 328701.715 | 337.254 |  | 距中12.750
| 右行车道 | 126851.886 | 328697.123 | 336.579 |  | 距中12.750
| 左硬路肩 | 126879.920 | 328702.255 | 337.344 |  | 距中15.750
| 右硬路肩 | 126848.935 | 328696.583 | 336.489 |  | 距中15.750
| 左路基边 | 126880.658 | 328702.390 | 337.322 |  | 距中16.500
| 右路基边 | 126848.197 | 328696.448 | 336.467 |  | 距中16.500
K12+225.000 | 中桩 | 126859.805 | 328723.988 | 337.049 | 100 56 22
| 左中分带 | 126861.278 | 328724.273 | 337.049 |  | 距中1.500
| 右中分带 | 126858.332 | 328723.703 | 337.049 |  | 距中1.500
| 左行车道 | 126872.323 | 328726.407 | 337.386 |  | 距中12.750
| 右行车道 | 126847.287 | 328721.568 | 336.711 |  | 距中12.750
| 左硬路肩 | 126875.269 | 328726.977 | 337.476 |  | 距中15.750
| 右硬路肩 | 126844.341 | 328720.999 | 336.621 |  | 距中15.750
| 左路基边 | 126876.005 | 328727.119 | 337.454 |  | 距中16.500
| 右路基边 | 126843.605 | 328720.857 | 336.599 |  | 距中16.500
K12+250.000 | 中桩 | 126854.939 | 328748.510 | 337.180 | 101 30 21
| 左中分带 | 126856.409 | 328748.809 | 337.180 |  | 距中1.500
| 右中分带 | 126853.470 | 328748.211 | 337.180 |  | 距中1.500
| 左行车道 | 126867.433 | 328751.053 | 337.518 |  | 距中12.750
| 右行车道 | 126842.446 | 328745.967 | 336.843 |  | 距中12.750
| 左硬路肩 | 126870.373 | 328751.651 | 337.608 |  | 距中15.750
| 右硬路肩 | 126839.506 | 328745.368 | 336.753 |  | 距中15.750
| 左路基边 | 126871.108 | 328751.801 | 337.585 |  | 距中16.500
| 右路基边 | 126838.771 | 328745.219 | 336.730 |  | 距中16.500
K12+275.000 | 中桩 | 126849.832 | 328772.982 | 337.312 | 102 04 21
| 左中分带 | 126851.299 | 328773.296 | 337.312 |  | 距中1.500
| 右中分带 | 126848.365 | 328772.669 | 337.312 |  | 距中1.500
| 左行车道 | 126862.300 | 328775.649 | 337.650 |  | 距中12.750
| 右行车道 | 126837.364 | 328770.316 | 336.975 |  | 距中12.750
| 左硬路肩 | 126865.233 | 328776.276 | 337.740 |  | 距中15.750
| 右硬路肩 | 126834.430 | 328769.688 | 336.885 |  | 距中15.750
| 左路基边 | 126865.967 | 328776.433 | 337.717 |  | 距中16.500
| 右路基边 | 126833.697 | 328769.531 | 336.862 |  | 距中16.500
K12+300.000 | 中桩 | 126844.482 | 328797.403 | 337.444 | 102 38 20
| 左中分带 | 126845.946 | 328797.731 | 337.444 |  | 距中1.500
| 右中分带 | 126843.019 | 328797.075 | 337.444 |  | 距中1.500
| 左行车道 | 126856.923 | 328800.193 | 337.781 |  | 距中12.750
| 右行车道 | 126832.041 | 328794.613 | 337.106 |  | 距中12.750
| 左硬路肩 | 126859.851 | 328800.849 | 337.871 |  | 距中15.750
| 右硬路肩 | 126829.114 | 328793.957 | 337.016 |  | 距中15.750
| 左路基边 | 126860.582 | 328801.013 | 337.849 |  | 距中16.500
| 右路基边 | 126828.382 | 328793.793 | 336.994 |  | 距中16.500
K12+325.000 | 中桩 | 126838.891 | 328821.770 | 337.576 | 103 12 20
| 左中分带 | 126840.352 | 328822.113 | 337.576 |  | 距中1.500
| 右中分带 | 126837.431 | 328821.427 | 337.576 |  | 距中1.500
| 左行车道 | 126851.304 | 328824.683 | 337.913 |  | 距中12.750
| 右行车道 | 126826.479 | 328818.857 | 337.238 |  | 距中12.750
| 左硬路肩 | 126854.225 | 328825.368 | 338.003 |  | 距中15.750
| 右硬路肩 | 126823.558 | 328818.172 | 337.148 |  | 距中15.750
| 左路基边 | 126854.955 | 328825.539 | 337.981 |  | 距中16.500
| 右路基边 | 126822.828 | 328818.001 | 337.126 |  | 距中16.500
K12+350.000 | 中桩 | 126833.060 | 328846.080 | 337.707 | 103 46 20
| 左中分带 | 126834.517 | 328846.437 | 337.707 |  | 距中1.500
| 右中分带 | 126831.603 | 328845.723 | 337.707 |  | 距中1.500
| 左行车道 | 126845.444 | 328849.115 | 338.045 |  | 距中12.750
| 右行车道 | 126820.677 | 328843.045 | 337.370 |  | 距中12.750
| 左硬路肩 | 126848.357 | 328849.830 | 338.135 |  | 距中15.750
| 右硬路肩 | 126817.763 | 328842.331 | 337.280 |  | 距中15.750
| 左路基边 | 126849.086 | 328850.008 | 338.112 |  | 距中16.500
| 右路基边 | 126817.034 | 328842.152 | 337.257 |  | 距中16.500
K12+375.000 | 中桩 | 126826.989 | 328870.332 | 337.839 | 104 20 19
| 左中分带 | 126828.442 | 328870.703 | 337.839 |  | 距中1.500
| 右中分带 | 126825.535 | 328869.960 | 337.839 |  | 距中1.500
| 左行车道 | 126839.341 | 328873.489 | 338.177 |  | 距中12.750
| 右行车道 | 126814.636 | 328867.174 | 337.502 |  | 距中12.750
| 左硬路肩 | 126842.248 | 328874.232 | 338.267 |  | 距中15.750
| 右硬路肩 | 126811.729 | 328866.431 | 337.412 |  | 距中15.750
| 左路基边 | 126842.975 | 328874.418 | 338.244 |  | 距中16.500
| 右路基边 | 126811.003 | 328866.245 | 337.389 |  | 距中16.500
K12+400.000 | 中桩 | 126820.678 | 328894.522 | 337.971 | 104 54 19
| 左中分带 | 126822.127 | 328894.908 | 337.971 |  | 距中1.500
| 右中分带 | 126819.228 | 328894.136 | 337.971 |  | 距中1.500
| 左行车道 | 126832.999 | 328897.801 | 338.308 |  | 距中12.750
| 右行车道 | 126808.357 | 328891.242 | 337.633 |  | 距中12.750
| 左硬路肩 | 126835.898 | 328898.573 | 338.398 |  | 距中15.750
| 右硬路肩 | 126805.458 | 328890.471 | 337.543 |  | 距中15.750
| 左路基边 | 126836.622 | 328898.766 | 338.376 |  | 距中16.500
| 右路基边 | 126804.733 | 328890.278 | 337.521 |  | 距中16.500
K12+425.000 | 中桩 | 126814.128 | 328918.648 | 338.103 | 105 28 18
| 左中分带 | 126815.573 | 328919.049 | 338.103 |  | 距中1.500
| 右中分带 | 126812.682 | 328918.248 | 338.103 |  | 距中1.500
| 左行车道 | 126826.416 | 328922.050 | 338.440 |  | 距中12.750
| 右行车道 | 126801.840 | 328915.247 | 337.765 |  | 距中12.750
| 左硬路肩 | 126829.307 | 328922.850 | 338.530 |  | 距中15.750
| 右硬路肩 | 126798.949 | 328914.447 | 337.675 |  | 距中15.750
| 左路基边 | 126830.030 | 328923.050 | 338.508 |  | 距中16.500
| 右路基边 | 126798.226 | 328914.247 | 337.653 |  | 距中16.500
K12+450.000 | 中桩 | 126807.340 | 328942.709 | 338.234 | 106 02 18
| 左中分带 | 126808.781 | 328943.124 | 338.234 |  | 距中1.500
| 右中分带 | 126805.898 | 328942.295 | 338.234 |  | 距中1.500
| 左行车道 | 126819.593 | 328946.232 | 338.572 |  | 距中12.750
| 右行车道 | 126795.086 | 328939.187 | 337.897 |  | 距中12.750
| 左硬路肩 | 126822.477 | 328947.061 | 338.662 |  | 距中15.750
| 右硬路肩 | 126792.203 | 328938.358 | 337.807 |  | 距中15.750
| 左路基边 | 126823.197 | 328947.268 | 338.639 |  | 距中16.500
| 右路基边 | 126791.482 | 328938.151 | 337.784 |  | 距中16.500
K12+475.000 | 中桩 | 126800.314 | 328966.702 | 338.366 | 106 36 18
| 左中分带 | 126801.751 | 328967.130 | 338.366 |  | 距中1.500
| 右中分带 | 126798.877 | 328966.273 | 338.366 |  | 距中1.500
| 左行车道 | 126812.532 | 328970.345 | 338.704 |  | 距中12.750
| 右行车道 | 126788.096 | 328963.058 | 338.029 |  | 距中12.750
| 左硬路肩 | 126815.407 | 328971.202 | 338.794 |  | 距中15.750
| 右硬路肩 | 126785.221 | 328962.201 | 337.939 |  | 距中15.750
| 左路基边 | 126816.126 | 328971.417 | 338.771 |  | 距中16.500
| 右路基边 | 126784.502 | 328961.986 | 337.916 |  | 距中16.500
K12+500.000 | 中桩 | 126793.051 | 328990.623 | 338.498 | 107 10 17
| 左中分带 | 126794.485 | 328991.066 | 338.498 |  | 距中1.500
| 右中分带 | 126791.618 | 328990.180 | 338.498 |  | 距中1.500
| 左行车道 | 126805.233 | 328994.387 | 338.835 |  | 距中12.750
| 右行车道 | 126780.870 | 328986.859 | 338.160 |  | 距中12.750
| 左硬路肩 | 126808.099 | 328995.273 | 338.925 |  | 距中15.750
| 右硬路肩 | 126778.003 | 328985.973 | 338.070 |  | 距中15.750
| 左路基边 | 126808.816 | 328995.495 | 338.903 |  | 距中16.500
| 右路基边 | 126777.287 | 328985.752 | 338.048 |  | 距中16.500
K12+525.000 | 中桩 | 126785.553 | 329014.472 | 338.630 | 107 44 17
| 左中分带 | 126786.981 | 329014.929 | 338.630 |  | 距中1.500
| 右中分带 | 126784.124 | 329014.015 | 338.630 |  | 距中1.500
| 左行车道 | 126797.696 | 329018.357 | 338.967 |  | 距中12.750
| 右行车道 | 126773.409 | 329010.588 | 338.292 |  | 距中12.750
| 左硬路肩 | 126800.554 | 329019.270 | 339.057 |  | 距中15.750
| 右硬路肩 | 126770.551 | 329009.674 | 338.202 |  | 距中15.750
| 左路基边 | 126801.268 | 329019.499 | 339.035 |  | 距中16.500
| 右路基边 | 126769.837 | 329009.445 | 338.180 |  | 距中16.500
K12+550.000 | 中桩 | 126777.818 | 329038.245 | 338.761 | 108 18 16
| 左中分带 | 126779.242 | 329038.717 | 338.761 |  | 距中1.500
| 右中分带 | 126776.394 | 329037.774 | 338.761 |  | 距中1.500
| 左行车道 | 126789.923 | 329042.250 | 339.099 |  | 距中12.750
| 右行车道 | 126765.714 | 329034.241 | 338.424 |  | 距中12.750
| 左硬路肩 | 126792.771 | 329043.192 | 339.189 |  | 距中15.750
| 右硬路肩 | 126762.865 | 329033.299 | 338.334 |  | 距中15.750
| 左路基边 | 126793.483 | 329043.428 | 339.166 |  | 距中16.500
| 右路基边 | 126762.153 | 329033.063 | 338.311 |  | 距中16.500
K12+575.000 | 中桩 | 126769.849 | 329061.941 | 338.893 | 108 52 16
| 左中分带 | 126771.269 | 329062.426 | 338.893 |  | 距中1.500
| 右中分带 | 126768.430 | 329061.456 | 338.893 |  | 距中1.500
| 左行车道 | 126781.914 | 329066.065 | 339.231 |  | 距中12.750
| 右行车道 | 126757.785 | 329057.817 | 338.556 |  | 距中12.750
| 左硬路肩 | 126784.753 | 329067.035 | 339.321 |  | 距中15.750
| 右硬路肩 | 126754.946 | 329056.847 | 338.466 |  | 距中15.750
| 左路基边 | 126785.463 | 329067.278 | 339.298 |  | 距中16.500
| 右路基边 | 126754.236 | 329056.604 | 338.443 |  | 距中16.500
K12+600.000 | 中桩 | 126761.647 | 329085.557 | 339.025 | 109 26 16
| 左中分带 | 126763.061 | 329086.056 | 339.025 |  | 距中1.500
| 右中分带 | 126760.232 | 329085.058 | 339.025 |  | 距中1.500
| 左行车道 | 126773.670 | 329089.800 | 339.362 |  | 距中12.750
| 右行车道 | 126749.623 | 329081.314 | 338.687 |  | 距中12.750
| 左硬路肩 | 126776.499 | 329090.798 | 339.452 |  | 距中15.750
| 右硬路肩 | 126746.794 | 329080.316 | 338.597 |  | 距中15.750
| 左路基边 | 126777.206 | 329091.048 | 339.430 |  | 距中16.500
| 右路基边 | 126746.087 | 329080.066 | 338.575 |  | 距中16.500
K12+625.000 | 中桩 | 126753.211 | 329109.091 | 339.157 | 110 00 15
| 左中分带 | 126754.620 | 329109.604 | 339.157 |  | 距中1.500
| 右中分带 | 126751.801 | 329108.578 | 339.157 |  | 距中1.500
| 左行车道 | 126765.191 | 329113.452 | 339.494 |  | 距中12.750
| 右行车道 | 126741.230 | 329104.729 | 338.819 |  | 距中12.750
| 左硬路肩 | 126768.010 | 329114.479 | 339.584 |  | 距中15.750
| 右硬路肩 | 126738.411 | 329103.703 | 338.729 |  | 距中15.750
| 左路基边 | 126768.715 | 329114.735 | 339.562 |  | 距中16.500
| 右路基边 | 126737.706 | 329103.446 | 338.707 |  | 距中16.500
K12+650.000 | 中桩 | 126744.542 | 329132.540 | 339.288 | 110 34 15
| 左中分带 | 126745.947 | 329133.067 | 339.288 |  | 距中1.500
| 右中分带 | 126743.138 | 329132.013 | 339.288 |  | 距中1.500
| 左行车道 | 126756.479 | 329137.020 | 339.626 |  | 距中12.750
| 右行车道 | 126732.605 | 329128.060 | 338.951 |  | 距中12.750
| 左硬路肩 | 126759.288 | 329138.074 | 339.716 |  | 距中15.750
| 右硬路肩 | 126729.797 | 329127.006 | 338.861 |  | 距中15.750
| 左路基边 | 126759.990 | 329138.337 | 339.693 |  | 距中16.500
| 右路基边 | 126729.094 | 329126.742 | 338.838 |  | 距中16.500
K12+675.000 | 中桩 | 126735.643 | 329155.902 | 339.420 | 111 08 14
| 左中分带 | 126737.042 | 329156.443 | 339.420 |  | 距中1.500
| 右中分带 | 126734.244 | 329155.361 | 339.420 |  | 距中1.500
| 左行车道 | 126747.535 | 329160.500 | 339.758 |  | 距中12.750
| 右行车道 | 126723.751 | 329151.304 | 339.083 |  | 距中12.750
| 左硬路肩 | 126750.333 | 329161.581 | 339.848 |  | 距中15.750
| 右硬路肩 | 126720.952 | 329150.222 | 338.993 |  | 距中15.750
| 左路基边 | 126751.033 | 329161.852 | 339.825 |  | 距中16.500
| 右路基边 | 126720.253 | 329149.952 | 338.970 |  | 距中16.500
K12+700.000 | 中桩 | 126726.512 | 329179.175 | 339.552 | 111 42 14
| 左中分带 | 126727.906 | 329179.730 | 339.552 |  | 距中1.500
| 右中分带 | 126725.119 | 329178.620 | 339.552 |  | 距中1.500
| 左行车道 | 126738.359 | 329183.890 | 339.889 |  | 距中12.750
| 右行车道 | 126714.666 | 329174.460 | 339.214 |  | 距中12.750
| 左硬路肩 | 126741.146 | 329184.999 | 339.979 |  | 距中15.750
| 右硬路肩 | 126711.879 | 329173.350 | 339.124 |  | 距中15.750
| 左路基边 | 126741.843 | 329185.277 | 339.957 |  | 距中16.500
| 右路基边 | 126711.182 | 329173.073 | 339.102 |  | 距中16.500
K12+725.000 | 中桩 | 126717.153 | 329202.356 | 339.683 | 112 16 14
| 左中分带 | 126718.541 | 329202.925 | 339.683 |  | 距中1.500
| 右中分带 | 126715.764 | 329201.788 | 339.683 |  | 距中1.500
| 左行车道 | 126728.951 | 329207.188 | 340.021 |  | 距中12.750
| 右行车道 | 126705.354 | 329197.524 | 339.346 |  | 距中12.750
| 左硬路肩 | 126731.728 | 329208.325 | 340.111 |  | 距中15.750
| 右硬路肩 | 126702.577 | 329196.388 | 339.256 |  | 距中15.750
| 左路基边 | 126732.422 | 329208.610 | 340.088 |  | 距中16.500
| 右路基边 | 126701.883 | 329196.103 | 339.233 |  | 距中16.500
K12+749.107 | 中桩 | 126707.910 | 329224.621 | 339.811 | 112 49 00 | YH
| 左中分带 | 126709.293 | 329225.203 | 339.811 |  | 距中1.500
| 右中分带 | 126706.528 | 329224.039 | 339.811 |  | 距中1.500
| 左行车道 | 126719.663 | 329229.565 | 340.148 |  | 距中12.750
| 右行车道 | 126696.158 | 329219.677 | 339.473 |  | 距中12.750
| 左硬路肩 | 126722.428 | 329230.729 | 340.238 |  | 距中15.750
| 右硬路肩 | 126693.393 | 329218.513 | 339.383 |  | 距中15.750
| 左路基边 | 126723.119 | 329231.019 | 340.216 |  | 距中16.500
| 右路基边 | 126692.702 | 329218.222 | 339.361 |  | 距中16.500
K12+750.000 | 中桩 | 126707.564 | 329225.444 | 339.815 | 112 50 13
| 左中分带 | 126708.946 | 329226.027 | 339.815 |  | 距中1.500
| 右中分带 | 126706.181 | 329224.862 | 339.815 |  | 距中1.500
| 左行车道 | 126719.314 | 329230.393 | 340.153 |  | 距中12.750
| 右行车道 | 126695.813 | 329220.496 | 339.478 |  | 距中12.750
| 左硬路肩 | 126722.079 | 329231.557 | 340.243 |  | 距中15.750
| 右硬路肩 | 126693.048 | 329219.332 | 339.388 |  | 距中15.750
| 左路基边 | 126722.770 | 329231.848 | 340.220 |  | 距中16.500
| 右路基边 | 126692.357 | 329219.041 | 339.365 |  | 距中16.500
K12+775.000 | 中桩 | 126697.753 | 329248.439 | 339.947 | 113 21 56
| 左中分带 | 126699.130 | 329249.034 | 339.947 |  | 距中1.500
| 右中分带 | 126696.376 | 329247.844 | 339.947 |  | 距中1.500
| 左行车道 | 126709.457 | 329253.495 | 340.259 |  | 距中12.750
| 右行车道 | 126686.048 | 329243.382 | 339.615 |  | 距中12.750
| 左硬路肩 | 126712.211 | 329254.685 | 340.342 |  | 距中15.750
| 右硬路肩 | 126683.294 | 329242.192 | 339.526 |  | 距中15.750
| 左路基边 | 126712.899 | 329254.982 | 340.319 |  | 距中16.500
| 右路基边 | 126682.606 | 329241.895 | 339.504 |  | 距中16.500
K12+800.000 | 中桩 | 126687.744 | 329271.348 | 340.079 | 113 49 24
| 左中分带 | 126689.116 | 329271.953 | 340.079 |  | 距中1.500
| 右中分带 | 126686.371 | 329270.742 | 340.079 |  | 距中1.500
| 左行车道 | 126699.407 | 329276.498 | 340.325 |  | 距中12.750
| 右行车道 | 126676.080 | 329266.198 | 339.759 |  | 距中12.750
| 左硬路肩 | 126702.152 | 329277.709 | 340.391 |  | 距中15.750
| 右硬路肩 | 126673.336 | 329264.986 | 339.674 |  | 距中15.750
| 左路基边 | 126702.838 | 329278.012 | 340.369 |  | 距中16.500
| 右路基边 | 126672.650 | 329264.683 | 339.652 |  | 距中16.500
K12+825.000 | 中桩 | 126677.566 | 329294.182 | 340.210 | 114 12 37
| 左中分带 | 126678.934 | 329294.797 | 340.210 |  | 距中1.500
| 右中分带 | 126676.198 | 329293.567 | 340.210 |  | 距中1.500
| 左行车道 | 126689.195 | 329299.411 | 340.366 |  | 距中12.750
| 右行车道 | 126665.938 | 329288.953 | 339.909 |  | 距中12.750
| 左硬路肩 | 126691.931 | 329300.641 | 340.408 |  | 距中15.750
| 右硬路肩 | 126663.201 | 329287.723 | 339.829 |  | 距中15.750
| 左路基边 | 126692.615 | 329300.949 | 340.386 |  | 距中16.500
| 右路基边 | 126662.517 | 329287.416 | 339.806 |  | 距中16.500
K12+850.000 | 中桩 | 126667.249 | 329316.954 | 340.342 | 114 31 35
| 左中分带 | 126668.613 | 329317.576 | 340.342 |  | 距中1.500
| 右中分带 | 126665.884 | 329316.331 | 340.342 |  | 距中1.500
| 左行车道 | 126678.848 | 329322.247 | 340.395 |  | 距中12.750
| 右行车道 | 126655.649 | 329311.661 | 340.062 |  | 距中12.750
| 左硬路肩 | 126681.578 | 329323.492 | 340.409 |  | 距中15.750
| 右硬路肩 | 126652.920 | 329310.416 | 339.987 |  | 距中15.750
| 左路基边 | 126682.260 | 329323.803 | 340.386 |  | 距中16.500
| 右路基边 | 126652.238 | 329310.104 | 339.964 |  | 距中16.500
K12+860.175 | 中桩 | 126663.016 | 329326.207 | 340.396 | 114 38 06 | SZY
| 左中分带 | 126664.379 | 329326.832 | 340.396 |  | 距中1.500
| 右中分带 | 126661.652 | 329325.582 | 340.396 |  | 距中1.500
| 左行车道 | 126674.605 | 329331.522 | 340.406 |  | 距中12.750
| 右行车道 | 126651.426 | 329320.892 | 340.124 |  | 距中12.750
| 左硬路肩 | 126677.332 | 329332.772 | 340.408 |  | 距中15.750
| 右硬路肩 | 126648.699 | 329319.642 | 340.051 |  | 距中15.750
| 左路基边 | 126678.014 | 329333.085 | 340.386 |  | 距中16.500
| 右路基边 | 126648.018 | 329319.329 | 340.029 |  | 距中16.500
K12+875.000 | 中桩 | 126656.820 | 329339.675 | 340.468 | 114 46 19
| 左中分带 | 126658.182 | 329340.303 | 340.468 |  | 距中1.500
| 右中分带 | 126655.458 | 329339.046 | 340.468 |  | 距中1.500
| 左行车道 | 126668.397 | 329345.017 | 340.418 |  | 距中12.750
| 右行车道 | 126645.243 | 329334.332 | 340.209 |  | 距中12.750
| 左硬路肩 | 126671.121 | 329346.274 | 340.404 |  | 距中15.750
| 右硬路肩 | 126642.519 | 329333.075 | 340.139 |  | 距中15.750
| 左路基边 | 126671.802 | 329346.588 | 340.382 |  | 距中16.500
| 右路基边 | 126641.838 | 329332.761 | 340.117 |  | 距中16.500
K12+900.000 | 中桩 | 126646.308 | 329362.357 | 340.566 | 114 56 47
| 左中分带 | 126647.668 | 329362.990 | 340.566 |  | 距中1.500
| 右中分带 | 126644.948 | 329361.725 | 340.566 |  | 距中1.500
| 左行车道 | 126657.868 | 329367.735 | 340.426 |  | 距中12.750
| 右行车道 | 126634.747 | 329356.980 | 340.324 |  | 距中12.750
| 左硬路肩 | 126660.588 | 329369.000 | 340.389 |  | 距中15.750
| 右硬路肩 | 126632.027 | 329355.714 | 340.259 |  | 距中15.750
| 左路基边 | 126661.268 | 329369.316 | 340.366 |  | 距中16.500
| 右路基边 | 126631.347 | 329355.398 | 340.237 |  | 距中16.500
K12+925.000 | 中桩 | 126635.741 | 329385.014 | 340.632 | 115 03 00
| 左中分带 | 126637.100 | 329385.649 | 340.632 |  | 距中1.500
| 右中分带 | 126634.382 | 329384.379 | 340.632 |  | 距中1.500
| 左行车道 | 126647.292 | 329390.413 | 340.430 |  | 距中12.750
| 右行车道 | 126624.190 | 329379.616 | 340.403 |  | 距中12.750
| 左硬路肩 | 126650.009 | 329391.683 | 340.376 |  | 距中15.750
| 右硬路肩 | 126621.472 | 329378.345 | 340.342 |  | 距中15.750
| 左路基边 | 126650.689 | 329392.000 | 340.353 |  | 距中16.500
| 右路基边 | 126620.793 | 329378.028 | 340.319 |  | 距中16.500
K12+949.106 | 中桩 | 126625.526 | 329406.849 | 340.667 | 115 04 59 | HH
| 左中分带 | 126626.884 | 329407.485 | 340.667 |  | 距中1.500
| 右中分带 | 126624.167 | 329406.213 | 340.667 |  | 距中1.500
| 左行车道 | 126637.073 | 329412.254 | 340.442 |  | 距中12.750
| 右行车道 | 126613.978 | 329401.444 | 340.442 |  | 距中12.750
| 左硬路肩 | 126639.790 | 329413.526 | 340.382 |  | 距中15.750
| 右硬路肩 | 126611.261 | 329400.172 | 340.382 |  | 距中15.750
| 左路基边 | 126640.470 | 329413.844 | 340.359 |  | 距中16.500
| 右路基边 | 126610.582 | 329399.854 | 340.359 |  | 距中16.500
K12+950.000 | 中桩 | 126625.147 | 329407.658 | 340.667 | 115 04 59
| 左中分带 | 126626.505 | 329408.294 | 340.667 |  | 距中1.500
| 右中分带 | 126623.788 | 329407.023 | 340.667 |  | 距中1.500
| 左行车道 | 126636.694 | 329413.064 | 340.442 |  | 距中12.750
| 右行车道 | 126613.599 | 329402.253 | 340.442 |  | 距中12.750
| 左硬路肩 | 126639.411 | 329414.335 | 340.382 |  | 距中15.750
| 右硬路肩 | 126610.882 | 329400.982 | 340.383 |  | 距中15.750
| 左路基边 | 126640.091 | 329414.653 | 340.360 |  | 距中16.500
| 右路基边 | 126610.203 | 329400.664 | 340.360 |  | 距中16.500
K12+975.000 | 中桩 | 126614.557 | 329430.305 | 340.671 | 115 01 10
| 左中分带 | 126615.916 | 329430.939 | 340.671 |  | 距中1.500
| 右中分带 | 126613.198 | 329429.670 | 340.671 |  | 距中1.500
| 左行车道 | 126626.111 | 329435.697 | 340.428 |  | 距中12.750
| 右行车道 | 126603.004 | 329424.913 | 340.500 |  | 距中12.750
| 左硬路肩 | 126628.829 | 329436.966 | 340.364 |  | 距中15.750
| 右硬路肩 | 126600.285 | 329423.644 | 340.454 |  | 距中15.750
| 左路基边 | 126629.509 | 329437.283 | 340.341 |  | 距中16.500
| 右路基边 | 126599.605 | 329423.327 | 340.431 |  | 距中16.500
K13+000.000 | 中桩 | 126604.016 | 329452.974 | 340.644 | 114 50 16
| 左中分带 | 126605.377 | 329453.604 | 340.644 |  | 距中1.500
| 右中分带 | 126602.655 | 329452.344 | 340.644 |  | 距中1.500
| 左行车道 | 126615.587 | 329458.329 | 340.359 |  | 距中12.750
| 右行车道 | 126592.445 | 329447.618 | 340.599 |  | 距中12.750
| 左硬路肩 | 126618.309 | 329459.590 | 340.283 |  | 距中15.750
| 右硬路肩 | 126589.723 | 329446.358 | 340.587 |  | 距中15.750
| 左路基边 | 126618.990 | 329459.905 | 340.260 |  | 距中16.500
| 右路基边 | 126589.042 | 329446.043 | 340.565 |  | 距中16.500
K13+025.000 | 中桩 | 126593.570 | 329475.687 | 340.585 | 114 32 15
| 左中分带 | 126594.935 | 329476.310 | 340.585 |  | 距中1.500
| 右中分带 | 126592.206 | 329475.064 | 340.585 |  | 距中1.500
| 左行车道 | 126605.169 | 329480.982 | 340.246 |  | 距中12.750
| 右行车道 | 126581.972 | 329470.392 | 340.704 |  | 距中12.750
| 左硬路肩 | 126607.898 | 329482.228 | 340.155 |  | 距中15.750
| 右硬路肩 | 126579.243 | 329469.146 | 340.735 |  | 距中15.750
| 左路基边 | 126608.580 | 329482.539 | 340.133 |  | 距中16.500
| 右路基边 | 126578.560 | 329468.835 | 340.713 |  | 距中16.500
K13+036.320 | 中桩 | 126588.885 | 329485.992 | 340.548 | 114 21 46 | SJD
| 左中分带 | 126590.251 | 329486.610 | 340.548 |  | 距中1.500
| 右中分带 | 126587.518 | 329485.373 | 340.548 |  | 距中1.500
| 左行车道 | 126600.499 | 329491.251 | 340.184 |  | 距中12.750
| 右行车道 | 126577.270 | 329480.732 | 340.743 |  | 距中12.750
| 左硬路肩 | 126603.232 | 329492.489 | 340.086 |  | 距中15.750
| 右硬路肩 | 126574.537 | 329479.495 | 340.794 |  | 距中15.750
| 左路基边 | 126603.915 | 329492.798 | 340.064 |  | 距中16.500
| 右路基边 | 126573.854 | 329479.185 | 340.772 |  | 距中16.500
K13+050.000 | 中桩 | 126583.267 | 329498.465 | 340.495 | 114 07 09
| 左中分带 | 126584.636 | 329499.078 | 340.495 |  | 距中1.500
| 右中分带 | 126581.898 | 329497.852 | 340.495 |  | 距中1.500
| 左行车道 | 126594.904 | 329503.675 | 340.102 |  | 距中12.750
| 右行车道 | 126571.630 | 329493.255 | 340.776 |  | 距中12.750
| 左硬路肩 | 126597.642 | 329504.901 | 339.997 |  | 距中15.750
| 右硬路肩 | 126568.892 | 329492.029 | 340.850 |  | 距中15.750
| 左路基边 | 126598.327 | 329505.208 | 339.974 |  | 距中16.500
| 右路基边 | 126568.208 | 329491.723 | 340.828 |  | 距中16.500
K13+075.000 | 中桩 | 126573.154 | 329521.328 | 340.374 | 113 34 56
| 左中分带 | 126574.529 | 329521.928 | 340.374 |  | 距中1.500
| 右中分带 | 126571.780 | 329520.728 | 340.374 |  | 距中1.500
| 左行车道 | 126584.840 | 329526.429 | 339.940 |  | 距中12.750
| 右行车道 | 126561.469 | 329516.228 | 340.777 |  | 距中12.750
| 左硬路肩 | 126587.589 | 329527.629 | 339.824 |  | 距中15.750
| 右硬路肩 | 126558.720 | 329515.027 | 340.885 |  | 距中15.750
| 左路基边 | 126588.277 | 329527.929 | 339.801 |  | 距中16.500
| 右路基边 | 126558.032 | 329514.727 | 340.862 |  | 距中16.500
K13+099.106 | 中桩 | 126563.629 | 329543.472 | 340.228 | 112 57 09 | HY
| 左中分带 | 126565.010 | 329544.057 | 340.228 |  | 距中1.500
| 右中分带 | 126562.247 | 329542.887 | 340.228 |  | 距中1.500
| 左行车道 | 126575.369 | 329548.444 | 339.778 |  | 距中12.750
| 右行车道 | 126551.888 | 329538.500 | 340.678 |  | 距中12.750
| 左硬路肩 | 126578.132 | 329549.614 | 339.658 |  | 距中15.750
| 右硬路肩 | 126549.125 | 329537.330 | 340.798 |  | 距中15.750
| 左路基边 | 126578.822 | 329549.907 | 339.635 |  | 距中16.500
| 右路基边 | 126548.435 | 329537.038 | 340.775 |  | 距中16.500
K13+100.000 | 中桩 | 126563.280 | 329544.296 | 340.222 | 112 55 38
| 左中分带 | 126564.662 | 329544.880 | 340.222 |  | 距中1.500
| 右中分带 | 126561.899 | 329543.711 | 340.222 |  | 距中1.500
| 左行车道 | 126575.023 | 329549.262 | 339.772 |  | 距中12.750
| 右行车道 | 126551.537 | 329539.329 | 340.672 |  | 距中12.750
| 左硬路肩 | 126577.786 | 329550.431 | 339.652 |  | 距中15.750
| 右硬路肩 | 126548.774 | 329538.160 | 340.792 |  | 距中15.750
| 左路基边 | 126578.477 | 329550.723 | 339.629 |  | 距中16.500
| 右路基边 | 126548.084 | 329537.868 | 340.769 |  | 距中16.500
K13+125.000 | 中桩 | 126553.684 | 329567.380 | 340.038 | 112 13 01
| 左中分带 | 126555.073 | 329567.947 | 340.038 |  | 距中1.500
| 右中分带 | 126552.295 | 329566.813 | 340.038 |  | 距中1.500
| 左行车道 | 126565.487 | 329572.201 | 339.588 |  | 距中12.750
| 右行车道 | 126541.881 | 329562.559 | 340.488 |  | 距中12.750
| 左硬路肩 | 126568.265 | 329573.336 | 339.468 |  | 距中15.750
| 右硬路肩 | 126539.103 | 329561.425 | 340.608 |  | 距中15.750
| 左路基边 | 126568.959 | 329573.619 | 339.446 |  | 距中16.500
| 右路基边 | 126538.409 | 329561.141 | 340.586 |  | 距中16.500
K13+150.000 | 中桩 | 126544.375 | 329590.582 | 339.823 | 111 30 25
| 左中分带 | 126545.770 | 329591.132 | 339.823 |  | 距中1.500
| 右中分带 | 126542.979 | 329590.032 | 339.823 |  | 距中1.500
| 左行车道 | 126556.237 | 329595.257 | 339.373 |  | 距中12.750
| 右行车道 | 126532.513 | 329585.908 | 340.273 |  | 距中12.750
| 左硬路肩 | 126559.028 | 329596.356 | 339.253 |  | 距中15.750
| 右硬路肩 | 126529.721 | 329584.808 | 340.393 |  | 距中15.750
| 左路基边 | 126559.726 | 329596.631 | 339.231 |  | 距中16.500
| 右路基边 | 126529.024 | 329584.533 | 340.371 |  | 距中16.500
K13+175.000 | 中桩 | 126535.354 | 329613.898 | 339.577 | 110 47 48
| 左中分带 | 126536.756 | 329614.430 | 339.577 |  | 距中1.500
| 右中分带 | 126533.952 | 329613.365 | 339.577 |  | 距中1.500
| 左行车道 | 126547.273 | 329618.425 | 339.127 |  | 距中12.750
| 右行车道 | 126523.435 | 329609.371 | 340.027 |  | 距中12.750
| 左硬路肩 | 126550.078 | 329619.490 | 339.007 |  | 距中15.750
| 右硬路肩 | 126520.630 | 329608.306 | 340.147 |  | 距中15.750
| 左路基边 | 126550.779 | 329619.756 | 338.984 |  | 距中16.500
| 右路基边 | 126519.929 | 329608.039 | 340.124 |  | 距中16.500
K13+200.000 | 中桩 | 126526.623 | 329637.323 | 339.299 | 110 05 12
| 左中分带 | 126528.031 | 329637.839 | 339.299 |  | 距中1.500
| 右中分带 | 126525.214 | 329636.808 | 339.299 |  | 距中1.500
| 左行车道 | 126538.597 | 329641.702 | 338.849 |  | 距中12.750
| 右行车道 | 126514.648 | 329632.945 | 339.749 |  | 距中12.750
| 左硬路肩 | 126541.415 | 329642.733 | 338.729 |  | 距中15.750
| 右硬路肩 | 126511.831 | 329631.914 | 339.869 |  | 距中15.750
| 左路基边 | 126542.119 | 329642.990 | 338.707 |  | 距中16.500
| 右路基边 | 126511.126 | 329631.657 | 339.847 |  | 距中16.500
K13+212.465 | 中桩 | 126522.378 | 329649.043 | 339.150 | 109 43 57 | SYZ
| 左中分带 | 126523.790 | 329649.549 | 339.150 |  | 距中1.500
| 右中分带 | 126520.966 | 329648.536 | 339.150 |  | 距中1.500
| 左行车道 | 126534.379 | 329653.348 | 338.700 |  | 距中12.750
| 右行车道 | 126510.377 | 329644.738 | 339.600 |  | 距中12.750
| 左硬路肩 | 126537.203 | 329654.361 | 338.580 |  | 距中15.750
| 右硬路肩 | 126507.553 | 329643.725 | 339.720 |  | 距中15.750
| 左路基边 | 126537.909 | 329654.614 | 338.557 |  | 距中16.500
| 右路基边 | 126506.847 | 329643.472 | 339.697 |  | 距中16.500
K13+225.000 | 中桩 | 126518.182 | 329660.855 | 338.995 | 109 22 35
| 左中分带 | 126519.597 | 329661.353 | 338.995 |  | 距中1.500
| 右中分带 | 126516.767 | 329660.358 | 338.995 |  | 距中1.500
| 左行车道 | 126530.210 | 329665.085 | 338.545 |  | 距中12.750
| 右行车道 | 126506.155 | 329656.625 | 339.445 |  | 距中12.750
| 左硬路肩 | 126533.040 | 329666.081 | 338.425 |  | 距中15.750
| 右硬路肩 | 126503.324 | 329655.630 | 339.565 |  | 距中15.750
| 左路基边 | 126533.748 | 329666.330 | 338.402 |  | 距中16.500
| 右路基边 | 126502.617 | 329655.381 | 339.542 |  | 距中16.500
K13+250.000 | 中桩 | 126510.034 | 329684.490 | 338.686 | 108 39 59
| 左中分带 | 126511.455 | 329684.970 | 338.686 |  | 距中1.500
| 右中分带 | 126508.613 | 329684.010 | 338.686 |  | 距中1.500
| 左行车道 | 126522.114 | 329688.571 | 338.236 |  | 距中12.750
| 右行车道 | 126497.955 | 329680.409 | 339.136 |  | 距中12.750
| 左硬路肩 | 126524.956 | 329689.531 | 338.116 |  | 距中15.750
| 右硬路肩 | 126495.113 | 329679.449 | 339.256 |  | 距中15.750
| 左路基边 | 126525.666 | 329689.771 | 338.094 |  | 距中16.500
| 右路基边 | 126494.402 | 329679.209 | 339.234 |  | 距中16.500
K13+275.000 | 中桩 | 126502.180 | 329708.224 | 338.378 | 107 57 22
| 左中分带 | 126503.607 | 329708.687 | 338.378 |  | 距中1.500
| 右中分带 | 126500.753 | 329707.762 | 338.378 |  | 距中1.500
| 左行车道 | 126514.309 | 329712.155 | 337.928 |  | 距中12.750
| 右行车道 | 126490.051 | 329704.293 | 338.828 |  | 距中12.750
| 左硬路肩 | 126517.163 | 329713.080 | 337.808 |  | 距中15.750
| 右硬路肩 | 126487.197 | 329703.369 | 338.948 |  | 距中15.750
| 左路基边 | 126517.876 | 329713.311 | 337.785 |  | 距中16.500
| 右路基边 | 126486.484 | 329703.137 | 338.925 |  | 距中16.500
K13+300.000 | 中桩 | 126494.620 | 329732.054 | 338.069 | 107 14 45
| 左中分带 | 126496.053 | 329732.498 | 338.069 |  | 距中1.500
| 右中分带 | 126493.188 | 329731.609 | 338.069 |  | 距中1.500
| 左行车道 | 126506.797 | 329735.834 | 337.619 |  | 距中12.750
| 右行车道 | 126482.444 | 329728.274 | 338.519 |  | 距中12.750
| 左硬路肩 | 126509.662 | 329736.723 | 337.499 |  | 距中15.750
| 右硬路肩 | 126479.578 | 329727.384 | 338.639 |  | 距中15.750
| 左路基边 | 126510.379 | 329736.945 | 337.476 |  | 距中16.500
| 右路基边 | 126478.862 | 329727.162 | 338.616 |  | 距中16.500
K13+325.000 | 中桩 | 126487.357 | 329755.975 | 337.760 | 106 32 09
| 左中分带 | 126488.795 | 329756.402 | 337.760 |  | 距中1.500
| 右中分带 | 126485.919 | 329755.548 | 337.760 |  | 距中1.500
| 左行车道 | 126499.579 | 329759.604 | 337.310 |  | 距中12.750
| 右行车道 | 126475.134 | 329752.346 | 338.210 |  | 距中12.750
| 左硬路肩 | 126502.455 | 329760.458 | 337.190 |  | 距中15.750
| 右硬路肩 | 126472.258 | 329751.492 | 338.330 |  | 距中15.750
| 左路基边 | 126503.174 | 329760.671 | 337.168 |  | 距中16.500
| 右路基边 | 126471.539 | 329751.279 | 338.308 |  | 距中16.500
K13+350.000 | 中桩 | 126480.390 | 329779.984 | 337.452 | 105 49 32
| 左中分带 | 126481.833 | 329780.393 | 337.452 |  | 距中1.500
| 右中分带 | 126478.947 | 329779.575 | 337.452 |  | 距中1.500
| 左行车道 | 126492.657 | 329783.461 | 337.002 |  | 距中12.750
| 右行车道 | 126468.123 | 329776.507 | 337.902 |  | 距中12.750
| 左硬路肩 | 126495.543 | 329784.280 | 336.882 |  | 距中15.750
| 右硬路肩 | 126465.237 | 329775.689 | 338.022 |  | 距中15.750
| 左路基边 | 126496.265 | 329784.484 | 336.859 |  | 距中16.500
| 右路基边 | 126464.515 | 329775.485 | 337.999 |  | 距中16.500
K13+375.000 | 中桩 | 126473.721 | 329804.078 | 337.143 | 105 06 56
| 左中分带 | 126475.170 | 329804.470 | 337.143 |  | 距中1.500
| 右中分带 | 126472.273 | 329803.687 | 337.143 |  | 距中1.500
| 左行车道 | 126486.030 | 329807.403 | 336.693 |  | 距中12.750
| 右行车道 | 126461.413 | 329800.754 | 337.593 |  | 距中12.750
| 左硬路肩 | 126488.927 | 329808.186 | 336.573 |  | 距中15.750
| 右硬路肩 | 126458.516 | 329799.971 | 337.713 |  | 距中15.750
| 左路基边 | 126489.651 | 329808.381 | 336.551 |  | 距中16.500
| 右路基边 | 126457.792 | 329799.776 | 337.691 |  | 距中16.500
K13+400.000 | 中桩 | 126467.352 | 329828.253 | 336.834 | 104 24 19
| 左中分带 | 126468.805 | 329828.626 | 336.834 |  | 距中1.500
| 右中分带 | 126465.899 | 329827.880 | 336.834 |  | 距中1.500
| 左行车道 | 126479.701 | 329831.425 | 336.384 |  | 距中12.750
| 右行车道 | 126455.003 | 329825.081 | 337.284 |  | 距中12.750
| 左硬路肩 | 126482.607 | 329832.172 | 336.264 |  | 距中15.750
| 右硬路肩 | 126452.097 | 329824.335 | 337.404 |  | 距中15.750
| 左路基边 | 126483.333 | 329832.358 | 336.242 |  | 距中16.500
| 右路基边 | 126451.371 | 329824.148 | 337.382 |  | 距中16.500
K13+425.000 | 中桩 | 126461.283 | 329852.505 | 336.526 | 103 41 43
| 左中分带 | 126462.740 | 329852.860 | 336.526 |  | 距中1.500
| 右中分带 | 126459.825 | 329852.150 | 336.526 |  | 距中1.500
| 左行车道 | 126473.670 | 329855.524 | 336.076 |  | 距中12.750
| 右行车道 | 126448.895 | 329849.487 | 336.976 |  | 距中12.750
| 左硬路肩 | 126476.585 | 329856.234 | 335.956 |  | 距中15.750
| 右硬路肩 | 126445.981 | 329848.776 | 337.096 |  | 距中15.750
| 左路基边 | 126477.314 | 329856.412 | 335.933 |  | 距中16.500
| 右路基边 | 126445.252 | 329848.599 | 337.073 |  | 距中16.500
K13+450.000 | 中桩 | 126455.514 | 329876.830 | 336.217 | 102 59 06
| 左中分带 | 126456.976 | 329877.168 | 336.217 |  | 距中1.500
| 右中分带 | 126454.053 | 329876.493 | 336.217 |  | 距中1.500
| 左行车道 | 126467.938 | 329879.695 | 335.767 |  | 距中12.750
| 右行车道 | 126443.091 | 329873.966 | 336.667 |  | 距中12.750
| 左硬路肩 | 126470.862 | 329880.369 | 335.647 |  | 距中15.750
| 右硬路肩 | 126440.167 | 329873.292 | 336.787 |  | 距中15.750
| 左路基边 | 126471.593 | 329880.538 | 335.625 |  | 距中16.500
| 右路基边 | 126439.436 | 329873.123 | 336.765 |  | 距中16.500
K13+475.000 | 中桩 | 126450.048 | 329901.225 | 335.909 | 102 16 30
| 左中分带 | 126451.514 | 329901.544 | 335.909 |  | 距中1.500
| 右中分带 | 126448.582 | 329900.906 | 335.909 |  | 距中1.500
| 左行车道 | 126462.507 | 329903.936 | 335.459 |  | 距中12.750
| 右行车道 | 126437.590 | 329898.515 | 336.359 |  | 距中12.750
| 左硬路肩 | 126465.438 | 329904.574 | 335.339 |  | 距中15.750
| 右硬路肩 | 126434.658 | 329897.877 | 336.479 |  | 距中15.750
| 左路基边 | 126466.171 | 329904.733 | 335.316 |  | 距中16.500
| 右路基边 | 126433.925 | 329897.717 | 336.456 |  | 距中16.500
K13+500.000 | 中桩 | 126444.885 | 329925.686 | 335.600 | 101 33 53
| 左中分带 | 126446.354 | 329925.987 | 335.600 |  | 距中1.500
| 右中分带 | 126443.415 | 329925.385 | 335.600 |  | 距中1.500
| 左行车道 | 126457.376 | 329928.242 | 335.150 |  | 距中12.750
| 右行车道 | 126432.393 | 329923.130 | 336.050 |  | 距中12.750
| 左硬路肩 | 126460.315 | 329928.844 | 335.030 |  | 距中15.750
| 右硬路肩 | 126429.454 | 329922.529 | 336.170 |  | 距中15.750
| 左路基边 | 126461.050 | 329928.994 | 335.007 |  | 距中16.500
| 右路基边 | 126428.720 | 329922.378 | 336.147 |  | 距中16.500
K13+525.000 | 中桩 | 126440.025 | 329950.209 | 335.291 | 100 51 17
| 左中分带 | 126441.498 | 329950.492 | 335.291 |  | 距中1.500
| 右中分带 | 126438.551 | 329949.927 | 335.291 |  | 距中1.500
| 左行车道 | 126452.546 | 329952.610 | 334.841 |  | 距中12.750
| 右行车道 | 126427.503 | 329947.808 | 335.741 |  | 距中12.750
| 左硬路肩 | 126455.493 | 329953.175 | 334.721 |  | 距中15.750
| 右硬路肩 | 126424.556 | 329947.243 | 335.861 |  | 距中15.750
| 左路基边 | 126456.229 | 329953.316 | 334.699 |  | 距中16.500
| 右路基边 | 126423.820 | 329947.102 | 335.839 |  | 距中16.500
K13+550.000 | 中桩 | 126435.469 | 329974.790 | 334.983 | 100 08 40
| 左中分带 | 126436.946 | 329975.055 | 334.983 |  | 距中1.500
| 右中分带 | 126433.992 | 329974.526 | 334.983 |  | 距中1.500
| 左行车道 | 126448.020 | 329977.036 | 334.533 |  | 距中12.750
| 右行车道 | 126422.918 | 329972.545 | 335.433 |  | 距中12.750
| 左硬路肩 | 126450.973 | 329977.564 | 334.413 |  | 距中15.750
| 右硬路肩 | 126419.965 | 329972.016 | 335.553 |  | 距中15.750
| 左路基边 | 126451.711 | 329977.696 | 334.390 |  | 距中16.500
| 右路基边 | 126419.227 | 329971.884 | 335.530 |  | 距中16.500
K13+575.000 | 中桩 | 126431.218 | 329999.426 | 334.674 | 99 26 04
| 左中分带 | 126432.698 | 329999.672 | 334.674 |  | 距中1.500
| 右中分带 | 126429.739 | 329999.180 | 334.674 |  | 距中1.500
| 左行车道 | 126443.796 | 330001.516 | 334.224 |  | 距中12.750
| 右行车道 | 126418.641 | 329997.336 | 335.124 |  | 距中12.750
| 左硬路肩 | 126446.755 | 330002.008 | 334.104 |  | 距中15.750
| 右硬路肩 | 126415.681 | 329996.844 | 335.244 |  | 距中15.750
| 左路基边 | 126447.495 | 330002.131 | 334.082 |  | 距中16.500
| 右路基边 | 126414.941 | 329996.722 | 335.222 |  | 距中16.500
K13+600.000 | 中桩 | 126427.273 | 330024.113 | 334.365 | 98 43 27
| 左中分带 | 126428.756 | 330024.340 | 334.365 |  | 距中1.500
| 右中分带 | 126425.791 | 330023.885 | 334.365 |  | 距中1.500
| 左行车道 | 126439.876 | 330026.047 | 333.915 |  | 距中12.750
| 右行车道 | 126414.671 | 330022.179 | 334.815 |  | 距中12.750
| 左硬路肩 | 126442.841 | 330026.502 | 333.795 |  | 距中15.750
| 右硬路肩 | 126411.706 | 330021.724 | 334.935 |  | 距中15.750
| 左路基边 | 126443.582 | 330026.615 | 333.773 |  | 距中16.500
| 右路基边 | 126410.964 | 330021.610 | 334.913 |  | 距中16.500
K13+625.000 | 中桩 | 126423.635 | 330048.846 | 334.057 | 98 00 51
| 左中分带 | 126425.120 | 330049.056 | 334.057 |  | 距中1.500
| 右中分带 | 126422.149 | 330048.637 | 334.057 |  | 距中1.500
| 左行车道 | 126436.260 | 330050.624 | 333.607 |  | 距中12.750
| 右行车道 | 126411.009 | 330047.069 | 334.507 |  | 距中12.750
| 左硬路肩 | 126439.231 | 330051.042 | 333.487 |  | 距中15.750
| 右硬路肩 | 126408.038 | 330046.651 | 334.627 |  | 距中15.750
| 左路基边 | 126439.973 | 330051.147 | 333.464 |  | 距中16.500
| 右路基边 | 126407.296 | 330046.546 | 334.604 |  | 距中16.500
K13+650.000 | 中桩 | 126420.303 | 330073.623 | 333.748 | 97 18 14
| 左中分带 | 126421.791 | 330073.814 | 333.748 |  | 距中1.500
| 右中分带 | 126418.815 | 330073.432 | 333.748 |  | 距中1.500
| 左行车道 | 126432.949 | 330075.244 | 333.298 |  | 距中12.750
| 右行车道 | 126407.656 | 330072.002 | 334.198 |  | 距中12.750
| 左硬路肩 | 126435.925 | 330075.626 | 333.178 |  | 距中15.750
| 右硬路肩 | 126404.681 | 330071.621 | 334.318 |  | 距中15.750
| 左路基边 | 126436.669 | 330075.721 | 333.156 |  | 距中16.500
| 右路基边 | 126403.937 | 330071.526 | 334.296 |  | 距中16.500
K13+675.000 | 中桩 | 126417.278 | 330098.439 | 333.440 | 96 35 37
| 左中分带 | 126418.768 | 330098.612 | 333.440 |  | 距中1.500
| 右中分带 | 126415.788 | 330098.267 | 333.440 |  | 距中1.500
| 左行车道 | 126429.944 | 330099.903 | 332.990 |  | 距中12.750
| 右行车道 | 126404.612 | 330096.975 | 333.890 |  | 距中12.750
| 左硬路肩 | 126432.924 | 330100.248 | 332.870 |  | 距中15.750
| 右硬路肩 | 126401.632 | 330096.631 | 334.010 |  | 距中15.750
| 左路基边 | 126433.669 | 330100.334 | 332.847 |  | 距中16.500
| 右路基边 | 126400.887 | 330096.545 | 333.987 |  | 距中16.500
K13+700.000 | 中桩 | 126414.561 | 330123.291 | 333.131 | 95 53 01
| 左中分带 | 126416.054 | 330123.445 | 333.131 |  | 距中1.500
| 右中分带 | 126413.069 | 330123.137 | 333.131 |  | 距中1.500
| 左行车道 | 126427.244 | 330124.598 | 332.681 |  | 距中12.750
| 右行车道 | 126401.879 | 330121.984 | 333.581 |  | 距中12.750
| 左硬路肩 | 126430.228 | 330124.906 | 332.561 |  | 距中15.750
| 右硬路肩 | 126398.894 | 330121.677 | 333.701 |  | 距中15.750
| 左路基边 | 126430.975 | 330124.983 | 332.538 |  | 距中16.500
| 右路基边 | 126398.148 | 330121.600 | 333.678 |  | 距中16.500
K13+725.000 | 中桩 | 126412.153 | 330148.175 | 332.822 | 95 10 24
| 左中分带 | 126413.647 | 330148.310 | 332.822 |  | 距中1.500
| 右中分带 | 126410.659 | 330148.039 | 332.822 |  | 距中1.500
| 左行车道 | 126424.851 | 330149.324 | 332.372 |  | 距中12.750
| 右行车道 | 126399.455 | 330147.025 | 333.272 |  | 距中12.750
| 左硬路肩 | 126427.839 | 330149.595 | 332.252 |  | 距中15.750
| 右硬路肩 | 126396.467 | 330146.755 | 333.392 |  | 距中15.750
| 左路基边 | 126428.586 | 330149.663 | 332.230 |  | 距中16.500
| 右路基边 | 126395.720 | 330146.687 | 333.370 |  | 距中16.500
K13+750.000 | 中桩 | 126410.053 | 330173.086 | 332.514 | 94 27 48
| 左中分带 | 126411.548 | 330173.203 | 332.514 |  | 距中1.500
| 右中分带 | 126408.558 | 330172.969 | 332.514 |  | 距中1.500
| 左行车道 | 126422.764 | 330174.078 | 332.064 |  | 距中12.750
| 右行车道 | 126397.342 | 330172.094 | 332.964 |  | 距中12.750
| 左硬路肩 | 126425.755 | 330174.312 | 331.944 |  | 距中15.750
| 右硬路肩 | 126394.351 | 330171.861 | 333.084 |  | 距中15.750
| 左路基边 | 126426.503 | 330174.370 | 331.921 |  | 距中16.500
| 右路基边 | 126393.603 | 330171.802 | 333.061 |  | 距中16.500
K13+775.000 | 中桩 | 126408.262 | 330198.022 | 332.205 | 93 45 11
| 左中分带 | 126409.759 | 330198.120 | 332.205 |  | 距中1.500
| 右中分带 | 126406.765 | 330197.924 | 332.205 |  | 距中1.500
| 左行车道 | 126420.985 | 330198.856 | 331.755 |  | 距中12.750
| 右行车道 | 126395.539 | 330197.187 | 332.655 |  | 距中12.750
| 左硬路肩 | 126423.978 | 330199.053 | 331.635 |  | 距中15.750
| 右硬路肩 | 126392.546 | 330196.991 | 332.775 |  | 距中15.750
| 左路基边 | 126424.727 | 330199.102 | 331.613 |  | 距中16.500
| 右路基边 | 126391.797 | 330196.942 | 332.753 |  | 距中16.500
K13+800.000 | 中桩 | 126406.780 | 330222.978 | 331.896 | 93 02 35
| 左中分带 | 126408.278 | 330223.057 | 331.896 |  | 距中1.500
| 右中分带 | 126405.282 | 330222.898 | 331.896 |  | 距中1.500
| 左行车道 | 126419.512 | 330223.655 | 331.446 |  | 距中12.750
| 右行车道 | 126394.048 | 330222.301 | 332.346 |  | 距中12.750
| 左硬路肩 | 126422.508 | 330223.814 | 331.326 |  | 距中15.750
| 右硬路肩 | 126391.052 | 330222.142 | 332.466 |  | 距中15.750
| 左路基边 | 126423.257 | 330223.854 | 331.304 |  | 距中16.500
| 右路基边 | 126390.303 | 330222.102 | 332.444 |  | 距中16.500
K13+825.000 | 中桩 | 126405.608 | 330247.950 | 331.588 | 92 19 58
| 左中分带 | 126407.107 | 330248.011 | 331.588 |  | 距中1.500
| 右中分带 | 126404.109 | 330247.889 | 331.588 |  | 距中1.500
| 左行车道 | 126418.347 | 330248.469 | 331.138 |  | 距中12.750
| 右行车道 | 126392.868 | 330247.431 | 332.038 |  | 距中12.750
| 左硬路肩 | 126421.345 | 330248.591 | 331.018 |  | 距中15.750
| 右硬路肩 | 126389.871 | 330247.309 | 332.158 |  | 距中15.750
| 左路基边 | 126422.094 | 330248.622 | 330.995 |  | 距中16.500
| 右路基边 | 126389.121 | 330247.278 | 332.135 |  | 距中16.500
K13+850.000 | 中桩 | 126404.745 | 330272.935 | 331.279 | 91 37 22
| 左中分带 | 126406.244 | 330272.977 | 331.279 |  | 距中1.500
| 右中分带 | 126403.246 | 330272.893 | 331.279 |  | 距中1.500
| 左行车道 | 126417.490 | 330273.296 | 330.829 |  | 距中12.750
| 右行车道 | 126392.000 | 330272.574 | 331.729 |  | 距中12.750
| 左硬路肩 | 126420.489 | 330273.381 | 330.709 |  | 距中15.750
| 右硬路肩 | 126389.001 | 330272.489 | 331.849 |  | 距中15.750
| 左路基边 | 126421.238 | 330273.402 | 330.687 |  | 距中16.500
| 右路基边 | 126388.252 | 330272.468 | 331.827 |  | 距中16.500
K13+875.000 | 中桩 | 126404.192 | 330297.929 | 330.971 | 90 54 45
| 左中分带 | 126405.692 | 330297.953 | 330.971 |  | 距中1.500
| 右中分带 | 126402.692 | 330297.905 | 330.971 |  | 距中1.500
| 左行车道 | 126416.940 | 330298.132 | 330.521 |  | 距中12.750
| 右行车道 | 126391.444 | 330297.726 | 331.421 |  | 距中12.750
| 左硬路肩 | 126419.940 | 330298.180 | 330.401 |  | 距中15.750
| 右硬路肩 | 126388.444 | 330297.678 | 331.541 |  | 距中15.750
| 左路基边 | 126420.690 | 330298.192 | 330.378 |  | 距中16.500
| 右路基边 | 126387.694 | 330297.666 | 331.518 |  | 距中16.500
K13+900.000 | 中桩 | 126403.949 | 330322.927 | 330.662 | 90 12 09
| 左中分带 | 126405.449 | 330322.933 | 330.662 |  | 距中1.500
| 右中分带 | 126402.449 | 330322.922 | 330.662 |  | 距中1.500
| 左行车道 | 126416.699 | 330322.972 | 330.212 |  | 距中12.750
| 右行车道 | 126391.199 | 330322.882 | 331.112 |  | 距中12.750
| 左硬路肩 | 126419.699 | 330322.983 | 330.092 |  | 距中15.750
| 右硬路肩 | 126388.199 | 330322.872 | 331.232 |  | 距中15.750
| 左路基边 | 126420.449 | 330322.986 | 330.069 |  | 距中16.500
| 右路基边 | 126387.449 | 330322.869 | 331.209 |  | 距中16.500
K13+925.000 | 中桩 | 126404.015 | 330347.927 | 330.353 | 89 29 32
| 左中分带 | 126405.515 | 330347.914 | 330.353 |  | 距中1.500
| 右中分带 | 126402.515 | 330347.940 | 330.353 |  | 距中1.500
| 左行车道 | 126416.765 | 330347.814 | 329.903 |  | 距中12.750
| 右行车道 | 126391.266 | 330348.040 | 330.803 |  | 距中12.750
| 左硬路肩 | 126419.765 | 330347.788 | 329.783 |  | 距中15.750
| 右硬路肩 | 126388.266 | 330348.067 | 330.923 |  | 距中15.750
| 左路基边 | 126420.515 | 330347.781 | 329.761 |  | 距中16.500
| 右路基边 | 126387.516 | 330348.073 | 330.901 |  | 距中16.500
K13+937.814 | 中桩 | 126404.170 | 330360.740 | 330.195 | 89 07 42 | SZY
| 左中分带 | 126405.669 | 330360.718 | 330.195 |  | 距中1.500
| 右中分带 | 126402.670 | 330360.763 | 330.195 |  | 距中1.500
| 左行车道 | 126416.918 | 330360.546 | 329.745 |  | 距中12.750
| 右行车道 | 126391.421 | 330360.934 | 330.645 |  | 距中12.750
| 左硬路肩 | 126419.918 | 330360.501 | 329.625 |  | 距中15.750
| 右硬路肩 | 126388.421 | 330360.980 | 330.765 |  | 距中15.750
| 左路基边 | 126420.668 | 330360.489 | 329.603 |  | 距中16.500
| 右路基边 | 126387.672 | 330360.991 | 330.743 |  | 距中16.500
K13+950.000 | 中桩 | 126404.392 | 330372.924 | 330.052 | 88 46 56
| 左中分带 | 126405.891 | 330372.892 | 330.052 |  | 距中1.500
| 右中分带 | 126402.892 | 330372.956 | 330.052 |  | 距中1.500
| 左行车道 | 126417.139 | 330372.653 | 329.602 |  | 距中12.750
| 右行车道 | 126391.645 | 330373.195 | 330.502 |  | 距中12.750
| 左硬路肩 | 126420.138 | 330372.589 | 329.482 |  | 距中15.750
| 右硬路肩 | 126388.645 | 330373.259 | 330.622 |  | 距中15.750
| 左路基边 | 126420.888 | 330372.573 | 329.460 |  | 距中16.500
| 右路基边 | 126387.896 | 330373.275 | 330.600 |  | 距中16.500
K13+975.000 | 中桩 | 126405.078 | 330397.915 | 329.805 | 88 04 19
| 左中分带 | 126406.577 | 330397.864 | 329.805 |  | 距中1.500
| 右中分带 | 126403.579 | 330397.965 | 329.805 |  | 距中1.500
| 左行车道 | 126417.821 | 330397.486 | 329.355 |  | 距中12.750
| 右行车道 | 126392.335 | 330398.344 | 330.255 |  | 距中12.750
| 左硬路肩 | 126420.819 | 330397.385 | 329.235 |  | 距中15.750
| 右硬路肩 | 126389.337 | 330398.444 | 330.375 |  | 距中15.750
| 左路基边 | 126421.569 | 330397.359 | 329.213 |  | 距中16.500
| 右路基边 | 126388.587 | 330398.470 | 330.353 |  | 距中16.500
K14+000.000 | 中桩 | 126406.074 | 330422.895 | 329.621 | 87 21 42
| 左中分带 | 126407.572 | 330422.826 | 329.621 |  | 距中1.500
| 右中分带 | 126404.576 | 330422.964 | 329.621 |  | 距中1.500
| 左行车道 | 126418.810 | 330422.308 | 329.171 |  | 距中12.750
| 右行车道 | 126393.338 | 330423.481 | 330.071 |  | 距中12.750
| 左硬路肩 | 126421.807 | 330422.170 | 329.051 |  | 距中15.750
| 右硬路肩 | 126390.341 | 330423.620 | 330.191 |  | 距中15.750
| 左路基边 | 126422.557 | 330422.135 | 329.028 |  | 距中16.500
| 右路基边 | 126389.591 | 330423.654 | 330.168 |  | 距中16.500
K14+025.000 | 中桩 | 126407.379 | 330447.860 | 329.499 | 86 39 06
| 左中分带 | 126408.877 | 330447.773 | 329.499 |  | 距中1.500
| 右中分带 | 126405.882 | 330447.948 | 329.499 |  | 距中1.500
| 左行车道 | 126420.108 | 330447.116 | 329.049 |  | 距中12.750
| 右行车道 | 126394.651 | 330448.605 | 329.949 |  | 距中12.750
| 左硬路肩 | 126423.103 | 330446.940 | 328.929 |  | 距中15.750
| 右硬路肩 | 126391.656 | 330448.780 | 330.069 |  | 距中15.750
| 左路基边 | 126423.851 | 330446.897 | 328.906 |  | 距中16.500
| 右路基边 | 126390.908 | 330448.824 | 330.046 |  | 距中16.500
K14+050.000 | 中桩 | 126408.994 | 330472.808 | 329.439 | 85 56 29
| 左中分带 | 126410.490 | 330472.702 | 329.439 |  | 距中1.500
| 右中分带 | 126407.498 | 330472.914 | 329.439 |  | 距中1.500
| 左行车道 | 126421.712 | 330471.906 | 328.989 |  | 距中12.750
| 右行车道 | 126396.276 | 330473.710 | 329.889 |  | 距中12.750
| 左硬路肩 | 126424.705 | 330471.693 | 328.869 |  | 距中15.750
| 右硬路肩 | 126393.284 | 330473.923 | 330.009 |  | 距中15.750
| 左路基边 | 126425.453 | 330471.640 | 328.847 |  | 距中16.500
| 右路基边 | 126392.536 | 330473.976 | 329.987 |  | 距中16.500
K14+075.000 | 中桩 | 126410.918 | 330497.734 | 329.443 | 85 13 53
| 左中分带 | 126412.413 | 330497.609 | 329.443 |  | 距中1.500
| 右中分带 | 126409.423 | 330497.858 | 329.443 |  | 距中1.500
| 左行车道 | 126423.624 | 330496.674 | 328.993 |  | 距中12.750
| 右行车道 | 126398.212 | 330498.794 | 329.893 |  | 距中12.750
| 左硬路肩 | 126426.614 | 330496.424 | 328.873 |  | 距中15.750
| 右硬路肩 | 126395.223 | 330499.043 | 330.013 |  | 距中15.750
| 左路基边 | 126427.361 | 330496.362 | 328.850 |  | 距中16.500
| 右路基边 | 126394.475 | 330499.105 | 329.990 |  | 距中16.500
K14+100.000 | 中桩 | 126413.151 | 330522.634 | 329.508 | 84 31 16
| 左中分带 | 126414.644 | 330522.490 | 329.508 |  | 距中1.500
| 右中分带 | 126411.658 | 330522.777 | 329.508 |  | 距中1.500
| 左行车道 | 126425.843 | 330521.416 | 329.058 |  | 距中12.750
| 右行车道 | 126400.459 | 330523.851 | 329.958 |  | 距中12.750
| 左硬路肩 | 126428.829 | 330521.130 | 328.938 |  | 距中15.750
| 右硬路肩 | 126397.473 | 330524.137 | 330.078 |  | 距中15.750
| 左路基边 | 126429.575 | 330521.058 | 328.916 |  | 距中16.500
| 右路基边 | 126396.726 | 330524.209 | 330.056 |  | 距中16.500
K14+125.000 | 中桩 | 126415.692 | 330547.504 | 329.636 | 83 48 40
| 左中分带 | 126417.183 | 330547.342 | 329.636 |  | 距中1.500
| 右中分带 | 126414.201 | 330547.666 | 329.636 |  | 距中1.500
| 左行车道 | 126428.368 | 330546.129 | 329.186 |  | 距中12.750
| 右行车道 | 126403.016 | 330548.878 | 330.086 |  | 距中12.750
| 左硬路肩 | 126431.350 | 330545.806 | 329.066 |  | 距中15.750
| 右硬路肩 | 126400.034 | 330549.202 | 330.206 |  | 距中15.750
| 左路基边 | 126432.096 | 330545.725 | 329.044 |  | 距中16.500
| 右路基边 | 126399.288 | 330549.283 | 330.184 |  | 距中16.500
K14+150.000 | 中桩 | 126418.541 | 330572.341 | 329.827 | 83 06 03
| 左中分带 | 126420.030 | 330572.161 | 329.827 |  | 距中1.500
| 右中分带 | 126417.052 | 330572.521 | 329.827 |  | 距中1.500
| 左行车道 | 126431.199 | 330570.809 | 329.377 |  | 距中12.750
| 右行车道 | 126405.883 | 330573.872 | 330.277 |  | 距中12.750
| 左硬路肩 | 126434.177 | 330570.449 | 329.257 |  | 距中15.750
| 右硬路肩 | 126402.905 | 330574.233 | 330.397 |  | 距中15.750
| 左路基边 | 126434.922 | 330570.359 | 329.234 |  | 距中16.500
| 右路基边 | 126402.160 | 330574.323 | 330.374 |  | 距中16.500
K14+175.000 | 中桩 | 126421.698 | 330597.141 | 330.080 | 82 23 27
| 左中分带 | 126423.185 | 330596.942 | 330.080 |  | 距中1.500
| 右中分带 | 126420.211 | 330597.339 | 330.080 |  | 距中1.500
| 左行车道 | 126434.335 | 330595.452 | 329.630 |  | 距中12.750
| 右行车道 | 126409.060 | 330598.829 | 330.530 |  | 距中12.750
| 左硬路肩 | 126437.309 | 330595.055 | 329.510 |  | 距中15.750
| 右硬路肩 | 126406.086 | 330599.226 | 330.650 |  | 距中15.750
| 左路基边 | 126438.052 | 330594.956 | 329.487 |  | 距中16.500
| 右路基边 | 126405.343 | 330599.325 | 330.627 |  | 距中16.500
K14+200.000 | 中桩 | 126425.162 | 330621.899 | 330.396 | 81 40 50
| 左中分带 | 126426.646 | 330621.682 | 330.396 |  | 距中1.500
| 右中分带 | 126423.677 | 330622.116 | 330.396 |  | 距中1.500
| 左行车道 | 126437.777 | 330620.055 | 329.946 |  | 距中12.750
| 右行车道 | 126412.546 | 330623.744 | 330.846 |  | 距中12.750
| 左硬路肩 | 126440.746 | 330619.620 | 329.826 |  | 距中15.750
| 右硬路肩 | 126409.577 | 330624.178 | 330.966 |  | 距中15.750
| 左路基边 | 126441.488 | 330619.512 | 329.803 |  | 距中16.500
| 右路基边 | 126408.835 | 330624.287 | 330.943 |  | 距中16.500
K14+206.680 | 中桩 | 126426.139 | 330628.507 | 330.490 | 81 29 27 | SJD
| 左中分带 | 126427.623 | 330628.285 | 330.490 |  | 距中1.500
| 右中分带 | 126424.656 | 330628.729 | 330.490 |  | 距中1.500
| 左行车道 | 126438.749 | 330626.621 | 330.040 |  | 距中12.750
| 右行车道 | 126413.529 | 330630.394 | 330.940 |  | 距中12.750
| 左硬路肩 | 126441.716 | 330626.177 | 329.920 |  | 距中15.750
| 右硬路肩 | 126410.562 | 330630.838 | 331.060 |  | 距中15.750
| 左路基边 | 126442.457 | 330626.066 | 329.898 |  | 距中16.500
| 右路基边 | 126409.821 | 330630.949 | 331.038 |  | 距中16.500
K14+225.000 | 中桩 | 126428.932 | 330646.613 | 330.774 | 80 58 14
| 左中分带 | 126430.414 | 330646.378 | 330.774 |  | 距中1.500
| 右中分带 | 126427.451 | 330646.849 | 330.774 |  | 距中1.500
| 左行车道 | 126441.524 | 330644.612 | 330.324 |  | 距中12.750
| 右行车道 | 126416.340 | 330648.614 | 331.224 |  | 距中12.750
| 左硬路肩 | 126444.487 | 330644.141 | 330.204 |  | 距中15.750
| 右硬路肩 | 126413.377 | 330649.085 | 331.344 |  | 距中15.750
| 左路基边 | 126445.228 | 330644.024 | 330.181 |  | 距中16.500
| 右路基边 | 126412.637 | 330649.203 | 331.321 |  | 距中16.500
K14+250.000 | 中桩 | 126433.009 | 330671.278 | 331.214 | 80 15 37
| 左中分带 | 126434.487 | 330671.025 | 331.214 |  | 距中1.500
| 右中分带 | 126431.530 | 330671.532 | 331.214 |  | 距中1.500
| 左行车道 | 126445.575 | 330669.121 | 330.764 |  | 距中12.750
| 右行车道 | 126420.442 | 330673.435 | 331.664 |  | 距中12.750
| 左硬路肩 | 126448.532 | 330668.614 | 330.644 |  | 距中15.750
| 右硬路肩 | 126417.486 | 330673.943 | 331.784 |  | 距中15.750
| 左路基边 | 126449.271 | 330668.487 | 330.622 |  | 距中16.500
| 右路基边 | 126416.746 | 330674.070 | 331.762 |  | 距中16.500
K14+275.000 | 中桩 | 126437.391 | 330695.891 | 331.717 | 79 33 01
| 左中分带 | 126438.866 | 330695.619 | 331.717 |  | 距中1.500
| 右中分带 | 126435.915 | 330696.163 | 331.717 |  | 距中1.500
| 左行车道 | 126449.929 | 330693.579 | 331.267 |  | 距中12.750
| 右行车道 | 126424.852 | 330698.204 | 332.167 |  | 距中12.750
| 左硬路肩 | 126452.879 | 330693.035 | 331.147 |  | 距中15.750
| 右硬路肩 | 126421.902 | 330698.748 | 332.287 |  | 距中15.750
| 左路基边 | 126453.617 | 330692.899 | 331.125 |  | 距中16.500
| 右路基边 | 126421.164 | 330698.884 | 332.265 |  | 距中16.500
K14+300.000 | 中桩 | 126442.077 | 330720.448 | 332.283 | 78 50 24
| 左中分带 | 126443.549 | 330720.158 | 332.283 |  | 距中1.500
| 右中分带 | 126440.605 | 330720.738 | 332.283 |  | 距中1.500
| 左行车道 | 126454.586 | 330717.980 | 331.833 |  | 距中12.750
| 右行车道 | 126429.568 | 330722.916 | 332.733 |  | 距中12.750
| 左硬路肩 | 126457.529 | 330717.399 | 331.713 |  | 距中15.750
| 右硬路肩 | 126426.625 | 330723.496 | 332.853 |  | 距中15.750
| 左路基边 | 126458.265 | 330717.254 | 331.690 |  | 距中16.500
| 右路基边 | 126425.889 | 330723.641 | 332.830 |  | 距中16.500
K14+325.000 | 中桩 | 126447.068 | 330744.945 | 332.911 | 78 07 48
| 左中分带 | 126448.536 | 330744.636 | 332.911 |  | 距中1.500
| 右中分带 | 126445.600 | 330745.253 | 332.911 |  | 距中1.500
| 左行车道 | 126459.545 | 330742.322 | 332.461 |  | 距中12.750
| 右行车道 | 126434.590 | 330747.567 | 333.361 |  | 距中12.750
| 左硬路肩 | 126462.481 | 330741.705 | 332.341 |  | 距中15.750
| 右硬路肩 | 126431.655 | 330748.184 | 333.481 |  | 距中15.750
| 左路基边 | 126463.215 | 330741.551 | 332.318 |  | 距中16.500
| 右路基边 | 126430.921 | 330748.338 | 333.458 |  | 距中16.500
K14+350.000 | 中桩 | 126452.362 | 330769.377 | 333.602 | 77 25 11
| 左中分带 | 126453.826 | 330769.051 | 333.602 |  | 距中1.500
| 右中分带 | 126450.898 | 330769.704 | 333.602 |  | 距中1.500
| 左行车道 | 126464.805 | 330766.600 | 333.152 |  | 距中12.750
| 右行车道 | 126439.918 | 330772.154 | 334.052 |  | 距中12.750
| 左硬路肩 | 126467.733 | 330765.947 | 333.032 |  | 距中15.750
| 右硬路肩 | 126436.990 | 330772.808 | 334.172 |  | 距中15.750
| 左路基边 | 126468.465 | 330765.784 | 333.009 |  | 距中16.500
| 右路基边 | 126436.258 | 330772.971 | 334.149 |  | 距中16.500
K14+375.000 | 中桩 | 126457.958 | 330793.743 | 334.355 | 76 42 34
| 左中分带 | 126459.418 | 330793.398 | 334.355 |  | 距中1.500
| 右中分带 | 126456.498 | 330794.088 | 334.355 |  | 距中1.500
| 左行车道 | 126470.366 | 330790.812 | 333.905 |  | 距中12.750
| 右行车道 | 126445.549 | 330796.674 | 334.805 |  | 距中12.750
| 左硬路肩 | 126473.286 | 330790.122 | 333.785 |  | 距中15.750
| 右硬路肩 | 126442.630 | 330797.364 | 334.925 |  | 距中15.750
| 左路基边 | 126474.016 | 330789.950 | 333.762 |  | 距中16.500
| 右路基边 | 126441.900 | 330797.536 | 334.902 |  | 距中16.500
K14+400.000 | 中桩 | 126463.856 | 330818.037 | 335.170 | 75 59 58
| 左中分带 | 126465.311 | 330817.674 | 335.170 |  | 距中1.500
| 右中分带 | 126462.400 | 330818.400 | 335.170 |  | 距中1.500
| 左行车道 | 126476.227 | 330814.952 | 334.720 |  | 距中12.750
| 右行车道 | 126451.484 | 330821.122 | 335.620 |  | 距中12.750
| 左硬路肩 | 126479.138 | 330814.227 | 334.600 |  | 距中15.750
| 右硬路肩 | 126448.574 | 330821.847 | 335.740 |  | 距中15.750
| 左路基边 | 126479.865 | 330814.045 | 334.578 |  | 距中16.500
| 右路基边 | 126447.846 | 330822.029 | 335.718 |  | 距中16.500
K14+425.000 | 中桩 | 126470.054 | 330842.256 | 336.048 | 75 17 21
| 左中分带 | 126471.505 | 330841.875 | 336.048 |  | 距中1.500
| 右中分带 | 126468.603 | 330842.637 | 336.048 |  | 距中1.500
| 左行车道 | 126482.386 | 330839.019 | 335.598 |  | 距中12.750
| 右行车道 | 126457.722 | 330845.494 | 336.498 |  | 距中12.750
| 左硬路肩 | 126485.288 | 330838.257 | 335.478 |  | 距中15.750
| 右硬路肩 | 126454.820 | 330846.256 | 336.618 |  | 距中15.750
| 左路基边 | 126486.013 | 330838.066 | 335.456 |  | 距中16.500
| 右路基边 | 126454.095 | 330846.446 | 336.596 |  | 距中16.500
K14+450.000 | 中桩 | 126476.552 | 330866.397 | 336.989 | 74 34 45
| 左中分带 | 126477.998 | 330865.998 | 336.989 |  | 距中1.500
| 右中分带 | 126475.106 | 330866.796 | 336.989 |  | 距中1.500
| 左行车道 | 126488.843 | 330863.007 | 336.539 |  | 距中12.750
| 右行车道 | 126464.261 | 330869.787 | 337.439 |  | 距中12.750
| 左硬路肩 | 126491.735 | 330862.209 | 336.419 |  | 距中15.750
| 右硬路肩 | 126461.369 | 330870.585 | 337.559 |  | 距中15.750
| 左路基边 | 126492.458 | 330862.009 | 336.396 |  | 距中16.500
| 右路基边 | 126460.646 | 330870.784 | 337.536 |  | 距中16.500
K14+475.000 | 中桩 | 126483.349 | 330890.455 | 337.992 | 73 52 08
| 左中分带 | 126484.790 | 330890.038 | 337.992 |  | 距中1.500
| 右中分带 | 126481.908 | 330890.872 | 337.992 |  | 距中1.500
| 左行车道 | 126495.597 | 330886.913 | 337.542 |  | 距中12.750
| 右行车道 | 126471.101 | 330893.997 | 338.442 |  | 距中12.750
| 左硬路肩 | 126498.479 | 330886.079 | 337.422 |  | 距中15.750
| 右硬路肩 | 126468.219 | 330894.831 | 338.562 |  | 距中15.750
| 左路基边 | 126499.200 | 330885.871 | 337.400 |  | 距中16.500
| 右路基边 | 126467.499 | 330895.039 | 338.540 |  | 距中16.500
K14+475.546 | 中桩 | 126483.501 | 330890.979 | 338.015 | 73 51 12 | SYY
| 左中分带 | 126484.942 | 330890.562 | 338.015 |  | 距中1.500
| 右中分带 | 126482.060 | 330891.396 | 338.015 |  | 距中1.500
| 左行车道 | 126495.748 | 330887.433 | 337.565 |  | 距中12.750
| 右行车道 | 126471.254 | 330894.525 | 338.465 |  | 距中12.750
| 左硬路肩 | 126498.630 | 330886.599 | 337.445 |  | 距中15.750
| 右硬路肩 | 126468.372 | 330895.359 | 338.585 |  | 距中15.750
| 左路基边 | 126499.350 | 330886.391 | 337.422 |  | 距中16.500
| 右路基边 | 126467.652 | 330895.568 | 338.562 |  | 距中16.500
K14+483.815 | 中桩 | 126485.817 | 330898.918 | 338.354 | 73 37 07 | YY
| 左中分带 | 126487.256 | 330898.494 | 338.354 |  | 距中1.500
| 右中分带 | 126484.378 | 330899.341 | 338.354 |  | 距中1.500
| 左行车道 | 126498.049 | 330895.322 | 337.904 |  | 距中12.750
| 右行车道 | 126473.584 | 330902.513 | 338.804 |  | 距中12.750
| 左硬路肩 | 126500.927 | 330894.476 | 337.784 |  | 距中15.750
| 右硬路肩 | 126470.706 | 330903.360 | 338.924 |  | 距中15.750
| 左路基边 | 126501.647 | 330894.264 | 337.762 |  | 距中16.500
| 右路基边 | 126469.987 | 330903.571 | 338.902 |  | 距中16.500
K14+500.000 | 中桩 | 126490.455 | 330914.424 | 339.001 | 73 04 22
| 左中分带 | 126491.890 | 330913.987 | 339.001 |  | 距中1.500
| 右中分带 | 126489.020 | 330914.860 | 339.001 |  | 距中1.500
| 左行车道 | 126502.653 | 330910.711 | 338.551 |  | 距中12.750
| 右行车道 | 126478.258 | 330918.136 | 339.451 |  | 距中12.750
| 左硬路肩 | 126505.523 | 330909.838 | 338.431 |  | 距中15.750
| 右硬路肩 | 126475.388 | 330919.009 | 339.571 |  | 距中15.750
| 左路基边 | 126506.240 | 330909.619 | 338.408 |  | 距中16.500
| 右路基边 | 126474.670 | 330919.228 | 339.548 |  | 距中16.500
K14+525.000 | 中桩 | 126497.910 | 330938.286 | 339.954 | 72 13 47
| 左中分带 | 126499.338 | 330937.828 | 339.954 |  | 距中1.500
| 右中分带 | 126496.481 | 330938.744 | 339.954 |  | 距中1.500
| 左行车道 | 126510.052 | 330934.395 | 339.504 |  | 距中12.750
| 右行车道 | 126485.768 | 330942.177 | 340.404 |  | 距中12.750
| 左硬路肩 | 126512.908 | 330933.479 | 339.384 |  | 距中15.750
| 右硬路肩 | 126482.911 | 330943.093 | 340.524 |  | 距中15.750
| 左路基边 | 126513.623 | 330933.250 | 339.361 |  | 距中16.500
| 右路基边 | 126482.197 | 330943.322 | 340.501 |  | 距中16.500
K14+550.000 | 中桩 | 126505.715 | 330962.036 | 340.850 | 71 23 12
| 左中分带 | 126507.136 | 330961.557 | 340.850 |  | 距中1.500
| 右中分带 | 126504.293 | 330962.515 | 340.850 |  | 距中1.500
| 左行车道 | 126517.798 | 330957.967 | 340.400 |  | 距中12.750
| 右行车道 | 126493.632 | 330966.106 | 341.300 |  | 距中12.750
| 左硬路肩 | 126520.641 | 330957.009 | 340.280 |  | 距中15.750
| 右硬路肩 | 126490.789 | 330967.063 | 341.420 |  | 距中15.750
| 左路基边 | 126521.352 | 330956.770 | 340.258 |  | 距中16.500
| 右路基边 | 126490.078 | 330967.303 | 341.398 |  | 距中16.500
K14+575.000 | 中桩 | 126513.868 | 330985.669 | 341.690 | 70 32 37
| 左中分带 | 126515.283 | 330985.169 | 341.690 |  | 距中1.500
| 右中分带 | 126512.454 | 330986.169 | 341.690 |  | 距中1.500
| 左行车道 | 126525.890 | 330981.422 | 341.240 |  | 距中12.750
| 右行车道 | 126501.846 | 330989.916 | 342.140 |  | 距中12.750
| 左硬路肩 | 126528.719 | 330980.423 | 341.120 |  | 距中15.750
| 右硬路肩 | 126499.018 | 330990.915 | 342.260 |  | 距中15.750
| 左路基边 | 126529.426 | 330980.173 | 341.098 |  | 距中16.500
| 右路基边 | 126498.310 | 330991.165 | 342.238 |  | 距中16.500
K14+600.000 | 中桩 | 126522.369 | 331009.179 | 342.475 | 69 42 03
| 左中分带 | 126523.775 | 331008.659 | 342.475 |  | 距中1.500
| 右中分带 | 126520.962 | 331009.700 | 342.475 |  | 距中1.500
| 左行车道 | 126534.327 | 331004.756 | 342.025 |  | 距中12.750
| 右行车道 | 126510.410 | 331013.603 | 342.925 |  | 距中12.750
| 左硬路肩 | 126537.140 | 331003.715 | 341.905 |  | 距中15.750
| 右硬路肩 | 126507.597 | 331014.643 | 343.045 |  | 距中15.750
| 左路基边 | 126537.844 | 331003.455 | 341.882 |  | 距中16.500
| 右路基边 | 126506.893 | 331014.904 | 343.022 |  | 距中16.500
K14+625.000 | 中桩 | 126531.214 | 331032.562 | 343.203 | 68 51 28
| 左中分带 | 126532.613 | 331032.021 | 343.203 |  | 距中1.500
| 右中分带 | 126529.815 | 331033.103 | 343.203 |  | 距中1.500
| 左行车道 | 126543.106 | 331027.963 | 342.753 |  | 距中12.750
| 右行车道 | 126519.322 | 331037.161 | 343.653 |  | 距中12.750
| 左硬路肩 | 126545.904 | 331026.881 | 342.633 |  | 距中15.750
| 右硬路肩 | 126516.524 | 331038.243 | 343.773 |  | 距中15.750
| 左路基边 | 126546.603 | 331026.611 | 342.610 |  | 距中16.500
| 右路基边 | 126515.824 | 331038.513 | 343.750 |  | 距中16.500
K14+650.000 | 中桩 | 126540.402 | 331055.812 | 343.874 | 68 00 53
| 左中分带 | 126541.793 | 331055.250 | 343.874 |  | 距中1.500
| 右中分带 | 126539.011 | 331056.374 | 343.874 |  | 距中1.500
| 左行车道 | 126552.225 | 331051.039 | 343.424 |  | 距中12.750
| 右行车道 | 126528.579 | 331060.585 | 344.324 |  | 距中12.750
| 左硬路肩 | 126555.007 | 331049.916 | 343.304 |  | 距中15.750
| 右硬路肩 | 126525.798 | 331061.708 | 344.444 |  | 距中15.750
| 左路基边 | 126555.702 | 331049.635 | 343.282 |  | 距中16.500
| 右路基边 | 126525.102 | 331061.989 | 344.422 |  | 距中16.500
K14+675.000 | 中桩 | 126549.932 | 331078.924 | 344.490 | 67 10 18
| 左中分带 | 126551.314 | 331078.342 | 344.490 |  | 距中1.500
| 右中分带 | 126548.549 | 331079.506 | 344.490 |  | 距中1.500
| 左行车道 | 126561.683 | 331073.978 | 344.040 |  | 距中12.750
| 右行车道 | 126538.180 | 331083.871 | 344.940 |  | 距中12.750
| 左硬路肩 | 126564.448 | 331072.814 | 343.920 |  | 距中15.750
| 右硬路肩 | 126535.415 | 331085.035 | 345.060 |  | 距中15.750
| 左路基边 | 126565.139 | 331072.523 | 343.898 |  | 距中16.500
| 右路基边 | 126534.724 | 331085.326 | 345.038 |  | 距中16.500
K14+700.000 | 中桩 | 126559.800 | 331101.894 | 345.050 | 66 19 43
| 左中分带 | 126561.174 | 331101.292 | 345.050 |  | 距中1.500
| 右中分带 | 126558.426 | 331102.496 | 345.050 |  | 距中1.500
| 左行车道 | 126571.477 | 331096.775 | 344.600 |  | 距中12.750
| 右行车道 | 126548.123 | 331107.013 | 345.500 |  | 距中12.750
| 左硬路肩 | 126574.225 | 331095.570 | 344.480 |  | 距中15.750
| 右硬路肩 | 126545.375 | 331108.217 | 345.620 |  | 距中15.750
| 左路基边 | 126574.912 | 331095.269 | 344.457 |  | 距中16.500
| 右路基边 | 126544.688 | 331108.519 | 345.597 |  | 距中16.500
K14+725.000 | 中桩 | 126570.005 | 331124.716 | 345.553 | 65 29 08
| 左中分带 | 126571.370 | 331124.093 | 345.553 |  | 距中1.500
| 右中分带 | 126568.641 | 331125.338 | 345.553 |  | 距中1.500
| 左行车道 | 126581.606 | 331119.426 | 345.103 |  | 距中12.750
| 右行车道 | 126558.405 | 331130.006 | 346.003 |  | 距中12.750
| 左硬路肩 | 126584.336 | 331118.181 | 344.983 |  | 距中15.750
| 右硬路肩 | 126555.675 | 331131.251 | 346.123 |  | 距中15.750
| 左路基边 | 126585.018 | 331117.870 | 344.960 |  | 距中16.500
| 右路基边 | 126554.993 | 331131.562 | 346.100 |  | 距中16.500
K14+730.000 | 中桩 | 126572.087 | 331129.262 | 345.647 | 65 19 01
| 左中分带 | 126573.450 | 331128.636 | 345.647 |  | 距中1.500
| 右中分带 | 126570.724 | 331129.888 | 345.647 |  | 距中1.500
| 左行车道 | 126583.672 | 331123.938 | 345.197 |  | 距中12.750
| 右行车道 | 126560.502 | 331134.586 | 346.097 |  | 距中12.750
| 左硬路肩 | 126586.398 | 331122.685 | 345.077 |  | 距中15.750
| 右硬路肩 | 126557.776 | 331135.839 | 346.217 |  | 距中15.750
| 左路基边 | 126587.079 | 331122.372 | 345.054 |  | 距中16.500
| 右路基边 | 126557.094 | 331136.152 | 346.194 |  | 距中16.500
K14+750.000 | 中桩 | 126580.545 | 331147.385 | 346.000 | 64 38 33
| 左中分带 | 126581.901 | 331146.743 | 346.000 |  | 距中1.500
| 右中分带 | 126579.190 | 331148.028 | 346.000 |  | 距中1.500
| 左行车道 | 126592.067 | 331141.925 | 345.550 |  | 距中12.750
| 右行车道 | 126569.024 | 331152.846 | 346.450 |  | 距中12.750
| 左硬路肩 | 126594.778 | 331140.640 | 345.430 |  | 距中15.750
| 右硬路肩 | 126566.313 | 331154.130 | 346.570 |  | 距中15.750
| 左路基边 | 126595.456 | 331140.319 | 345.408 |  | 距中16.500
| 右路基边 | 126565.635 | 331154.451 | 346.548 |  | 距中16.500
K14+775.000 | 中桩 | 126591.418 | 331169.897 | 346.391 | 63 47 58
| 左中分带 | 126592.764 | 331169.235 | 346.391 |  | 距中1.500
| 右中分带 | 126590.072 | 331170.559 | 346.391 |  | 距中1.500
| 左行车道 | 126602.858 | 331164.268 | 345.941 |  | 距中12.750
| 右行车道 | 126579.978 | 331175.526 | 346.841 |  | 距中12.750
| 左硬路肩 | 126605.550 | 331162.943 | 345.821 |  | 距中15.750
| 右硬路肩 | 126577.286 | 331176.851 | 346.961 |  | 距中15.750
| 左路基边 | 126606.223 | 331162.612 | 345.799 |  | 距中16.500
| 右路基边 | 126576.613 | 331177.182 | 346.939 |  | 距中16.500
K14+800.000 | 中桩 | 126602.620 | 331192.246 | 346.726 | 62 57 24
| 左中分带 | 126603.956 | 331191.564 | 346.726 |  | 距中1.500
| 右中分带 | 126601.284 | 331192.928 | 346.726 |  | 距中1.500
| 左行车道 | 126613.976 | 331186.449 | 346.276 |  | 距中12.750
| 右行车道 | 126591.264 | 331198.043 | 347.176 |  | 距中12.750
| 左硬路肩 | 126616.648 | 331185.085 | 346.156 |  | 距中15.750
| 右硬路肩 | 126588.592 | 331199.407 | 347.296 |  | 距中15.750
| 左路基边 | 126617.316 | 331184.744 | 346.133 |  | 距中16.500
| 右路基边 | 126587.924 | 331199.748 | 347.273 |  | 距中16.500
K14+820.360 | 中桩 | 126611.986 | 331210.324 | 346.957 | 62 16 12
| 左中分带 | 126613.313 | 331209.626 | 346.957 |  | 距中1.500
| 右中分带 | 126610.658 | 331211.022 | 346.957 |  | 距中1.500
| 左行车道 | 126623.271 | 331204.392 | 346.507 |  | 距中12.750
| 右行车道 | 126600.700 | 331216.257 | 347.407 |  | 距中12.750
| 左硬路肩 | 126625.927 | 331202.996 | 346.387 |  | 距中15.750
| 右硬路肩 | 126598.045 | 331217.653 | 347.527 |  | 距中15.750
| 左路基边 | 126626.591 | 331202.647 | 346.365 |  | 距中16.500
| 右路基边 | 126597.381 | 331218.002 | 347.505 |  | 距中16.500
K14+824.230 | 中桩 | 126613.790 | 331213.748 | 346.997 | 62 08 22 | SJD
| 左中分带 | 126615.116 | 331213.047 | 346.997 |  | 距中1.500
| 右中分带 | 126612.464 | 331214.449 | 346.997 |  | 距中1.500
| 左行车道 | 126625.062 | 331207.789 | 346.547 |  | 距中12.750
| 右行车道 | 126602.518 | 331219.706 | 347.447 |  | 距中12.750
| 左硬路肩 | 126627.715 | 331206.387 | 346.427 |  | 距中15.750
| 右硬路肩 | 126599.866 | 331221.108 | 347.567 |  | 距中15.750
| 左路基边 | 126628.378 | 331206.037 | 346.404 |  | 距中16.500
| 右路基边 | 126599.203 | 331221.459 | 347.544 |  | 距中16.500
K14+825.000 | 中桩 | 126614.150 | 331214.428 | 347.005 | 62 06 49
| 左中分带 | 126615.476 | 331213.727 | 347.005 |  | 距中1.500
| 右中分带 | 126612.824 | 331215.130 | 347.005 |  | 距中1.500
| 左行车道 | 126625.420 | 331208.465 | 346.555 |  | 距中12.750
| 右行车道 | 126602.881 | 331220.392 | 347.455 |  | 距中12.750
| 左硬路肩 | 126628.071 | 331207.062 | 346.435 |  | 距中15.750
| 右硬路肩 | 126600.229 | 331221.795 | 347.575 |  | 距中15.750
| 左路基边 | 126628.734 | 331206.711 | 346.412 |  | 距中16.500
| 右路基边 | 126599.566 | 331222.146 | 347.552 |  | 距中16.500
K14+850.000 | 中桩 | 126626.005 | 331236.438 | 347.227 | 61 16 14
| 左中分带 | 126627.321 | 331235.717 | 347.227 |  | 距中1.500
| 右中分带 | 126624.690 | 331237.159 | 347.227 |  | 距中1.500
| 左行车道 | 126637.186 | 331230.310 | 346.777 |  | 距中12.750
| 右行车道 | 126614.825 | 331242.567 | 347.677 |  | 距中12.750
| 左硬路肩 | 126639.817 | 331228.868 | 346.657 |  | 距中15.750
| 右硬路肩 | 126612.194 | 331244.009 | 347.797 |  | 距中15.750
| 左路基边 | 126640.474 | 331228.507 | 346.635 |  | 距中16.500
| 右路基边 | 126611.537 | 331244.370 | 347.775 |  | 距中16.500
K14+875.000 | 中桩 | 126638.183 | 331258.272 | 347.393 | 60 25 39
| 左中分带 | 126639.488 | 331257.531 | 347.393 |  | 距中1.500
| 右中分带 | 126636.879 | 331259.012 | 347.393 |  | 距中1.500
| 左行车道 | 126649.272 | 331251.979 | 346.943 |  | 距中12.750
| 右行车道 | 126627.094 | 331264.564 | 347.843 |  | 距中12.750
| 左硬路肩 | 126651.881 | 331250.499 | 346.823 |  | 距中15.750
| 右硬路肩 | 126624.485 | 331266.045 | 347.963 |  | 距中15.750
| 左路基边 | 126652.534 | 331250.129 | 346.801 |  | 距中16.500
| 右路基边 | 126623.833 | 331266.415 | 347.941 |  | 距中16.500
K14+900.000 | 中桩 | 126650.681 | 331279.923 | 347.504 | 59 35 04
| 左中分带 | 126651.974 | 331279.164 | 347.504 |  | 距中1.500
| 右中分带 | 126649.387 | 331280.683 | 347.504 |  | 距中1.500
| 左行车道 | 126661.676 | 331273.469 | 347.054 |  | 距中12.750
| 右行车道 | 126639.686 | 331286.378 | 347.954 |  | 距中12.750
| 左硬路肩 | 126664.263 | 331271.950 | 346.934 |  | 距中15.750
| 右硬路肩 | 126637.098 | 331287.897 | 348.074 |  | 距中15.750
| 左路基边 | 126664.910 | 331271.570 | 346.911 |  | 距中16.500
| 右路基边 | 126636.452 | 331288.277 | 348.051 |  | 距中16.500
K14+925.000 | 中桩 | 126663.496 | 331301.389 | 347.558 | 58 44 29
| 左中分带 | 126664.778 | 331300.611 | 347.558 |  | 距中1.500
| 右中分带 | 126662.213 | 331302.167 | 347.558 |  | 距中1.500
| 左行车道 | 126674.395 | 331294.773 | 347.108 |  | 距中12.750
| 右行车道 | 126652.597 | 331308.005 | 348.008 |  | 距中12.750
| 左硬路肩 | 126676.959 | 331293.216 | 346.988 |  | 距中15.750
| 右硬路肩 | 126650.032 | 331309.562 | 348.128 |  | 距中15.750
| 左路基边 | 126677.600 | 331292.827 | 346.965 |  | 距中16.500
| 右路基边 | 126649.391 | 331309.951 | 348.105 |  | 距中16.500
K14+950.000 | 中桩 | 126676.625 | 331322.664 | 347.555 | 57 53 54
| 左中分带 | 126677.896 | 331321.867 | 347.555 |  | 距中1.500
| 右中分带 | 126675.354 | 331323.461 | 347.555 |  | 距中1.500
| 左行车道 | 126687.426 | 331315.888 | 347.105 |  | 距中12.750
| 右行车道 | 126665.824 | 331329.439 | 348.005 |  | 距中12.750
| 左硬路肩 | 126689.967 | 331314.294 | 346.985 |  | 距中15.750
| 右硬路肩 | 126663.283 | 331331.034 | 348.125 |  | 距中15.750
| 左路基边 | 126690.602 | 331313.895 | 346.963 |  | 距中16.500
| 右路基边 | 126662.648 | 331331.432 | 348.103 |  | 距中16.500
K14+975.000 | 中桩 | 126690.066 | 331343.743 | 347.497 | 57 03 19
| 左中分带 | 126691.325 | 331342.927 | 347.497 |  | 距中1.500
| 右中分带 | 126688.807 | 331344.559 | 347.497 |  | 距中1.500
| 左行车道 | 126700.766 | 331336.809 | 347.047 |  | 距中12.750
| 右行车道 | 126679.366 | 331350.677 | 347.947 |  | 距中12.750
| 左硬路肩 | 126703.283 | 331335.178 | 346.927 |  | 距中15.750
| 右硬路肩 | 126676.848 | 331352.308 | 348.067 |  | 距中15.750
| 左路基边 | 126703.913 | 331334.770 | 346.905 |  | 距中16.500
| 右路基边 | 126676.219 | 331352.716 | 348.045 |  | 距中16.500
K15+000.000 | 中桩 | 126703.815 | 331364.622 | 347.383 | 56 12 45
| 左中分带 | 126705.062 | 331363.788 | 347.383 |  | 距中1.500
| 右中分带 | 126702.569 | 331365.456 | 347.383 |  | 距中1.500
| 左行车道 | 126714.412 | 331357.531 | 346.933 |  | 距中12.750
| 右行车道 | 126693.219 | 331371.712 | 347.833 |  | 距中12.750
| 左硬路肩 | 126716.905 | 331355.863 | 346.813 |  | 距中15.750
| 右硬路肩 | 126690.725 | 331373.381 | 347.953 |  | 距中15.750
| 左路基边 | 126717.529 | 331355.446 | 346.790 |  | 距中16.500
| 右路基边 | 126690.102 | 331373.798 | 347.930 |  | 距中16.500
K15+025.000 | 中桩 | 126717.871 | 331385.297 | 347.212 | 55 22 10
| 左中分带 | 126719.105 | 331384.444 | 347.212 |  | 距中1.500
| 右中分带 | 126716.636 | 331386.149 | 347.212 |  | 距中1.500
| 左行车道 | 126728.362 | 331378.051 | 346.762 |  | 距中12.750
| 右行车道 | 126707.380 | 331392.542 | 347.662 |  | 距中12.750
| 左硬路肩 | 126730.830 | 331376.346 | 346.642 |  | 距中15.750
| 右硬路肩 | 126704.911 | 331394.247 | 347.782 |  | 距中15.750
| 左路基边 | 126731.447 | 331375.920 | 346.619 |  | 距中16.500
| 右路基边 | 126704.294 | 331394.673 | 347.759 |  | 距中16.500
K15+050.000 | 中桩 | 126732.229 | 331405.762 | 346.985 | 54 31 35
| 左中分带 | 126733.450 | 331404.892 | 346.985 |  | 距中1.500
| 右中分带 | 126731.007 | 331406.633 | 346.985 |  | 距中1.500
| 左行车道 | 126742.612 | 331398.363 | 346.535 |  | 距中12.750
| 右行车道 | 126721.845 | 331413.161 | 347.435 |  | 距中12.750
| 左硬路肩 | 126745.055 | 331396.622 | 346.415 |  | 距中15.750
| 右硬路肩 | 126719.402 | 331414.902 | 347.555 |  | 距中15.750
| 左路基边 | 126745.666 | 331396.187 | 346.392 |  | 距中16.500
| 右路基边 | 126718.791 | 331415.338 | 347.532 |  | 距中16.500
K15+075.000 | 中桩 | 126746.886 | 331426.014 | 346.702 | 53 41 00
| 左中分带 | 126748.095 | 331425.126 | 346.702 |  | 距中1.500
| 右中分带 | 126745.677 | 331426.903 | 346.702 |  | 距中1.500
| 左行车道 | 126757.159 | 331418.463 | 346.252 |  | 距中12.750
| 右行车道 | 126736.613 | 331433.565 | 347.152 |  | 距中12.750
| 左硬路肩 | 126759.577 | 331416.686 | 346.132 |  | 距中15.750
| 右硬路肩 | 126734.195 | 331435.342 | 347.272 |  | 距中15.750
| 左路基边 | 126760.181 | 331416.242 | 346.109 |  | 距中16.500
| 右路基边 | 126733.591 | 331435.786 | 347.249 |  | 距中16.500
K15+100.000 | 中桩 | 126761.840 | 331446.048 | 346.363 | 52 50 25
| 左中分带 | 126763.035 | 331445.142 | 346.363 |  | 距中1.500
| 右中分带 | 126760.644 | 331446.955 | 346.363 |  | 距中1.500
| 左行车道 | 126772.001 | 331438.347 | 345.913 |  | 距中12.750
| 右行车道 | 126751.679 | 331453.750 | 346.813 |  | 距中12.750
| 左硬路肩 | 126774.392 | 331436.535 | 345.793 |  | 距中15.750
| 右硬路肩 | 126749.288 | 331455.562 | 346.933 |  | 距中15.750
| 左路基边 | 126774.990 | 331436.082 | 345.770 |  | 距中16.500
| 右路基边 | 126748.690 | 331456.015 | 346.910 |  | 距中16.500
K15+125.000 | 中桩 | 126777.087 | 331465.861 | 345.967 | 51 59 50
| 左中分带 | 126778.269 | 331464.937 | 345.967 |  | 距中1.500
| 右中分带 | 126775.905 | 331466.784 | 345.967 |  | 距中1.500
| 左行车道 | 126787.134 | 331458.010 | 345.517 |  | 距中12.750
| 右行车道 | 126767.040 | 331473.711 | 346.417 |  | 距中12.750
| 左硬路肩 | 126789.498 | 331456.163 | 345.397 |  | 距中15.750
| 右硬路肩 | 126764.676 | 331475.558 | 346.537 |  | 距中15.750
| 左路基边 | 126790.089 | 331455.701 | 345.375 |  | 距中16.500
| 右路基边 | 126764.085 | 331476.020 | 346.515 |  | 距中16.500
K15+150.000 | 中桩 | 126792.624 | 331485.446 | 345.516 | 51 09 15
| 左中分带 | 126793.792 | 331484.505 | 345.516 |  | 距中1.500
| 右中分带 | 126791.455 | 331486.387 | 345.516 |  | 距中1.500
| 左行车道 | 126802.554 | 331477.449 | 345.066 |  | 距中12.750
| 右行车道 | 126782.694 | 331493.443 | 345.966 |  | 距中12.750
| 左硬路肩 | 126804.890 | 331475.567 | 344.946 |  | 距中15.750
| 右硬路肩 | 126780.357 | 331495.325 | 346.086 |  | 距中15.750
| 左路基边 | 126805.475 | 331475.097 | 344.923 |  | 距中16.500
| 右路基边 | 126779.773 | 331495.795 | 346.063 |  | 距中16.500
K15+172.914 | 中桩 | 126807.116 | 331503.195 | 345.053 | 50 22 54 | SYZ
| 左中分带 | 126808.272 | 331502.239 | 345.053 |  | 距中1.500
| 右中分带 | 126805.961 | 331504.152 | 345.053 |  | 距中1.500
| 左行车道 | 126816.937 | 331495.065 | 344.603 |  | 距中12.750
| 右行车道 | 126797.295 | 331511.325 | 345.503 |  | 距中12.750
| 左硬路肩 | 126819.248 | 331493.152 | 344.483 |  | 距中15.750
| 右硬路肩 | 126794.984 | 331513.238 | 345.623 |  | 距中15.750
| 左路基边 | 126819.826 | 331492.674 | 344.460 |  | 距中16.500
| 右路基边 | 126794.406 | 331513.717 | 345.600 |  | 距中16.500
K15+175.000 | 中桩 | 126808.447 | 331504.801 | 345.008 | 50 18 40
| 左中分带 | 126809.601 | 331503.843 | 345.008 |  | 距中1.500
| 右中分带 | 126807.293 | 331505.759 | 345.008 |  | 距中1.500
| 左行车道 | 126818.258 | 331496.659 | 344.558 |  | 距中12.750
| 右行车道 | 126798.636 | 331512.943 | 345.458 |  | 距中12.750
| 左硬路肩 | 126820.567 | 331494.743 | 344.438 |  | 距中15.750
| 右硬路肩 | 126796.327 | 331514.859 | 345.578 |  | 距中15.750
| 左路基边 | 126821.144 | 331494.264 | 344.416 |  | 距中16.500
| 右路基边 | 126795.750 | 331515.338 | 345.556 |  | 距中16.500
K15+200.000 | 中桩 | 126824.553 | 331523.921 | 344.477 | 49 28 05
| 左中分带 | 126825.694 | 331522.946 | 344.477 |  | 距中1.500
| 右中分带 | 126823.413 | 331524.896 | 344.477 |  | 距中1.500
| 左行车道 | 126834.244 | 331515.635 | 344.027 |  | 距中12.750
| 右行车道 | 126814.863 | 331532.207 | 344.927 |  | 距中12.750
| 左硬路肩 | 126836.524 | 331513.685 | 343.907 |  | 距中15.750
| 右硬路肩 | 126812.583 | 331534.156 | 345.047 |  | 距中15.750
| 左路基边 | 126837.094 | 331513.198 | 343.885 |  | 距中16.500
| 右路基边 | 126812.013 | 331534.644 | 345.025 |  | 距中16.500
K15+225.000 | 中桩 | 126840.939 | 331542.802 | 343.946 | 48 37 31
| 左中分带 | 126842.065 | 331541.810 | 343.946 |  | 距中1.500
| 右中分带 | 126839.814 | 331543.793 | 343.946 |  | 距中1.500
| 左行车道 | 126850.507 | 331534.374 | 343.496 |  | 距中12.750
| 右行车道 | 126831.372 | 331551.229 | 344.396 |  | 距中12.750
| 左硬路肩 | 126852.758 | 331532.391 | 343.376 |  | 距中15.750
| 右硬路肩 | 126829.121 | 331553.212 | 344.516 |  | 距中15.750
| 左路基边 | 126853.321 | 331531.896 | 343.354 |  | 距中16.500
| 右路基边 | 126828.558 | 331553.708 | 344.494 |  | 距中16.500
K15+250.000 | 中桩 | 126857.601 | 331561.440 | 343.415 | 47 46 56
| 左中分带 | 126858.712 | 331560.432 | 343.415 |  | 距中1.500
| 右中分带 | 126856.490 | 331562.448 | 343.415 |  | 距中1.500
| 左行车道 | 126867.044 | 331552.872 | 342.965 |  | 距中12.750
| 右行车道 | 126848.159 | 331570.007 | 343.865 |  | 距中12.750
| 左硬路肩 | 126869.266 | 331550.856 | 342.845 |  | 距中15.750
| 右硬路肩 | 126845.937 | 331572.023 | 343.985 |  | 距中15.750
| 左路基边 | 126869.821 | 331550.352 | 342.823 |  | 距中16.500
| 右路基边 | 126845.382 | 331572.527 | 343.963 |  | 距中16.500
K15+275.000 | 中桩 | 126874.536 | 331579.830 | 342.884 | 46 56 21
| 左中分带 | 126875.632 | 331578.806 | 342.884 |  | 距中1.500
| 右中分带 | 126873.440 | 331580.854 | 342.884 |  | 距中1.500
| 左行车道 | 126883.851 | 331571.125 | 342.434 |  | 距中12.750
| 右行车道 | 126865.220 | 331588.536 | 343.334 |  | 距中12.750
| 左硬路肩 | 126886.043 | 331569.077 | 342.314 |  | 距中15.750
| 右硬路肩 | 126863.028 | 331590.584 | 343.454 |  | 距中15.750
| 左路基边 | 126886.591 | 331568.564 | 342.292 |  | 距中16.500
| 右路基边 | 126862.480 | 331591.096 | 343.432 |  | 距中16.500
K15+300.000 | 中桩 | 126891.739 | 331597.970 | 342.353 | 46 05 46
| 左中分带 | 126892.820 | 331596.930 | 342.353 |  | 距中1.500
| 右中分带 | 126890.658 | 331599.010 | 342.353 |  | 距中1.500
| 左行车道 | 126900.925 | 331589.128 | 341.903 |  | 距中12.750
| 右行车道 | 126882.552 | 331606.811 | 342.803 |  | 距中12.750
| 左硬路肩 | 126903.087 | 331587.048 | 341.783 |  | 距中15.750
| 右硬路肩 | 126880.391 | 331608.892 | 342.923 |  | 距中15.750
| 左路基边 | 126903.627 | 331586.528 | 341.760 |  | 距中16.500
| 右路基边 | 126879.851 | 331609.412 | 342.900 |  | 距中16.500
K15+325.000 | 中桩 | 126909.207 | 331615.854 | 341.822 | 45 15 11
| 左中分带 | 126910.272 | 331614.798 | 341.822 |  | 距中1.500
| 右中分带 | 126908.142 | 331616.910 | 341.822 |  | 距中1.500
| 左行车道 | 126918.262 | 331606.878 | 341.372 |  | 距中12.750
| 右行车道 | 126900.152 | 331624.830 | 342.272 |  | 距中12.750
| 左硬路肩 | 126920.393 | 331604.767 | 341.252 |  | 距中15.750
| 右硬路肩 | 126898.021 | 331626.942 | 342.392 |  | 距中15.750
| 左路基边 | 126920.926 | 331604.239 | 341.229 |  | 距中16.500
| 右路基边 | 126897.488 | 331627.470 | 342.369 |  | 距中16.500
K15+350.000 | 中桩 | 126926.936 | 331633.480 | 341.291 | 44 24 36
| 左中分带 | 126927.986 | 331632.408 | 341.291 |  | 距中1.500
| 右中分带 | 126925.887 | 331634.551 | 341.291 |  | 距中1.500
| 左行车道 | 126935.859 | 331624.372 | 340.841 |  | 距中12.750
| 右行车道 | 126918.014 | 331642.588 | 341.741 |  | 距中12.750
| 左硬路肩 | 126937.958 | 331622.229 | 340.721 |  | 距中15.750
| 右硬路肩 | 126915.915 | 331644.731 | 341.861 |  | 距中15.750
| 左路基边 | 126938.483 | 331621.693 | 340.698 |  | 距中16.500
| 右路基边 | 126915.390 | 331645.266 | 341.838 |  | 距中16.500
K15+375.000 | 中桩 | 126944.923 | 331650.842 | 340.760 | 43 34 01
| 左中分带 | 126945.957 | 331649.755 | 340.760 |  | 距中1.500
| 右中分带 | 126943.889 | 331651.929 | 340.760 |  | 距中1.500
| 左行车道 | 126953.711 | 331641.604 | 340.310 |  | 距中12.750
| 右行车道 | 126936.136 | 331660.081 | 341.210 |  | 距中12.750
| 左硬路肩 | 126955.778 | 331639.430 | 340.190 |  | 距中15.750
| 右硬路肩 | 126934.068 | 331662.254 | 341.330 |  | 距中15.750
| 左路基边 | 126956.295 | 331638.887 | 340.167 |  | 距中16.500
| 右路基边 | 126933.551 | 331662.798 | 341.307 |  | 距中16.500
K15+400.000 | 中桩 | 126963.164 | 331667.939 | 340.229 | 42 43 26
| 左中分带 | 126964.181 | 331666.837 | 340.229 |  | 距中1.500
| 右中分带 | 126962.146 | 331669.040 | 340.229 |  | 距中1.500
| 左行车道 | 126971.814 | 331658.572 | 339.779 |  | 距中12.750
| 右行车道 | 126954.513 | 331677.305 | 340.679 |  | 距中12.750
| 左硬路肩 | 126973.849 | 331656.368 | 339.659 |  | 距中15.750
| 右硬路肩 | 126952.478 | 331679.509 | 340.799 |  | 距中15.750
| 左路基边 | 126974.358 | 331655.817 | 339.636 |  | 距中16.500
| 右路基边 | 126951.969 | 331680.060 | 340.776 |  | 距中16.500
K15+425.000 | 中桩 | 126981.653 | 331684.765 | 339.698 | 41 52 52
| 左中分带 | 126982.655 | 331683.648 | 339.698 |  | 距中1.500
| 右中分带 | 126980.652 | 331685.881 | 339.698 |  | 距中1.500
| 左行车道 | 126990.165 | 331675.272 | 339.248 |  | 距中12.750
| 右行车道 | 126973.142 | 331694.257 | 340.148 |  | 距中12.750
| 左硬路肩 | 126992.168 | 331673.038 | 339.128 |  | 距中15.750
| 右硬路肩 | 126971.139 | 331696.491 | 340.268 |  | 距中15.750
| 左路基边 | 126992.669 | 331672.480 | 339.105 |  | 距中16.500
| 右路基边 | 126970.638 | 331697.049 | 340.245 |  | 距中16.500
K15+450.000 | 中桩 | 127000.389 | 331701.317 | 339.166 | 41 02 17
| 左中分带 | 127001.374 | 331700.185 | 339.166 |  | 距中1.500
| 右中分带 | 126999.404 | 331702.448 | 339.166 |  | 距中1.500
| 左行车道 | 127008.760 | 331691.700 | 338.716 |  | 距中12.750
| 右行车道 | 126992.018 | 331710.934 | 339.616 |  | 距中12.750
| 左硬路肩 | 127010.730 | 331689.437 | 338.596 |  | 距中15.750
| 右硬路肩 | 126990.048 | 331713.196 | 339.736 |  | 距中15.750
| 左路基边 | 127011.222 | 331688.871 | 338.574 |  | 距中16.500
| 右路基边 | 126989.556 | 331713.762 | 339.714 |  | 距中16.500
K15+475.000 | 中桩 | 127019.366 | 331717.591 | 338.635 | 40 11 42
| 左中分带 | 127020.334 | 331716.445 | 338.635 |  | 距中1.500
| 右中分带 | 127018.398 | 331718.737 | 338.635 |  | 距中1.500
| 左行车道 | 127027.595 | 331707.852 | 338.185 |  | 距中12.750
| 右行车道 | 127011.137 | 331727.330 | 339.085 |  | 距中12.750
| 左硬路肩 | 127029.531 | 331705.561 | 338.065 |  | 距中15.750
| 右硬路肩 | 127009.201 | 331729.622 | 339.205 |  | 距中15.750
| 左路基边 | 127030.015 | 331704.988 | 338.043 |  | 距中16.500
| 右路基边 | 127008.717 | 331730.195 | 339.183 |  | 距中16.500
K15+500.000 | 中桩 | 127038.580 | 331733.585 | 338.104 | 39 21 07
| 左中分带 | 127039.531 | 331732.425 | 338.104 |  | 距中1.500
| 右中分带 | 127037.629 | 331734.745 | 338.104 |  | 距中1.500
| 左行车道 | 127046.665 | 331723.726 | 337.654 |  | 距中12.750
| 右行车道 | 127030.496 | 331743.444 | 338.554 |  | 距中12.750
| 左硬路肩 | 127048.567 | 331721.406 | 337.534 |  | 距中15.750
| 右硬路肩 | 127028.593 | 331745.764 | 338.674 |  | 距中15.750
| 左路基边 | 127049.042 | 331720.826 | 337.512 |  | 距中16.500
| 右路基边 | 127028.118 | 331746.344 | 338.652 |  | 距中16.500
K15+525.000 | 中桩 | 127058.028 | 331749.294 | 337.573 | 38 30 32
| 左中分带 | 127058.962 | 331748.120 | 337.573 |  | 距中1.500
| 右中分带 | 127057.094 | 331750.468 | 337.573 |  | 距中1.500
| 左行车道 | 127065.966 | 331739.317 | 337.123 |  | 距中12.750
| 右行车道 | 127050.089 | 331759.271 | 338.023 |  | 距中12.750
| 左硬路肩 | 127067.834 | 331736.970 | 337.003 |  | 距中15.750
| 右硬路肩 | 127048.221 | 331761.619 | 338.143 |  | 距中15.750
| 左路基边 | 127068.301 | 331736.383 | 336.981 |  | 距中16.500
| 右路基边 | 127047.754 | 331762.206 | 338.121 |  | 距中16.500
K15+550.000 | 中桩 | 127077.704 | 331764.716 | 337.042 | 37 39 57
| 左中分带 | 127078.621 | 331763.528 | 337.042 |  | 距中1.500
| 右中分带 | 127076.788 | 331765.903 | 337.042 |  | 距中1.500
| 左行车道 | 127085.495 | 331754.623 | 336.592 |  | 距中12.750
| 右行车道 | 127069.913 | 331774.808 | 337.492 |  | 距中12.750
| 左硬路肩 | 127087.328 | 331752.248 | 336.472 |  | 距中15.750
| 右硬路肩 | 127068.080 | 331777.183 | 337.612 |  | 距中15.750
| 左路基边 | 127087.787 | 331751.654 | 336.450 |  | 距中16.500
| 右路基边 | 127067.622 | 331777.777 | 337.590 |  | 距中16.500
K15+575.000 | 中桩 | 127097.606 | 331779.846 | 336.511 | 36 49 22
| 左中分带 | 127098.505 | 331778.645 | 336.511 |  | 距中1.500
| 右中分带 | 127096.707 | 331781.047 | 336.511 |  | 距中1.500
| 左行车道 | 127105.247 | 331769.640 | 336.061 |  | 距中12.750
| 右行车道 | 127089.964 | 331790.052 | 336.961 |  | 距中12.750
| 左硬路肩 | 127107.045 | 331767.238 | 335.941 |  | 距中15.750
| 右硬路肩 | 127088.166 | 331792.454 | 337.081 |  | 距中15.750
| 左路基边 | 127107.495 | 331766.638 | 335.918 |  | 距中16.500
| 右路基边 | 127087.716 | 331793.054 | 337.058 |  | 距中16.500
K15+600.000 | 中桩 | 127117.727 | 331794.682 | 335.980 | 35 58 47
| 左中分带 | 127118.609 | 331793.468 | 335.980 |  | 距中1.500
| 右中分带 | 127116.846 | 331795.896 | 335.980 |  | 距中1.500
| 左行车道 | 127125.218 | 331784.364 | 335.530 |  | 距中12.750
| 右行车道 | 127110.237 | 331804.999 | 336.430 |  | 距中12.750
| 左硬路肩 | 127126.981 | 331781.936 | 335.410 |  | 距中15.750
| 右硬路肩 | 127108.474 | 331807.427 | 336.550 |  | 距中15.750
| 左路基边 | 127127.421 | 331781.330 | 335.387 |  | 距中16.500
| 右路基边 | 127108.034 | 331808.034 | 336.527 |  | 距中16.500
K15+625.000 | 中桩 | 127138.065 | 331809.220 | 335.449 | 35 08 13
| 左中分带 | 127138.929 | 331807.993 | 335.449 |  | 距中1.500
| 右中分带 | 127137.202 | 331810.447 | 335.449 |  | 距中1.500
| 左行车道 | 127145.403 | 331798.793 | 334.999 |  | 距中12.750
| 右行车道 | 127130.727 | 331819.647 | 335.899 |  | 距中12.750
| 左硬路肩 | 127147.130 | 331796.340 | 334.879 |  | 距中15.750
| 右硬路肩 | 127129.001 | 331822.100 | 336.019 |  | 距中15.750
| 左路基边 | 127147.562 | 331795.727 | 334.856 |  | 距中16.500
| 右路基边 | 127128.569 | 331822.713 | 335.996 |  | 距中16.500
K15+650.000 | 中桩 | 127158.615 | 331823.457 | 334.918 | 34 17 38
| 左中分带 | 127159.460 | 331822.218 | 334.918 |  | 距中1.500
| 右中分带 | 127157.770 | 331824.696 | 334.918 |  | 距中1.500
| 左行车道 | 127165.799 | 331812.924 | 334.468 |  | 距中12.750
| 右行车道 | 127151.431 | 331833.991 | 335.368 |  | 距中12.750
| 左硬路肩 | 127167.489 | 331810.445 | 334.348 |  | 距中15.750
| 右硬路肩 | 127149.741 | 331836.469 | 335.488 |  | 距中15.750
| 左路基边 | 127167.912 | 331809.826 | 334.325 |  | 距中16.500
| 右路基边 | 127149.318 | 331837.089 | 335.465 |  | 距中16.500
K15+675.000 | 中桩 | 127179.372 | 331837.391 | 334.387 | 33 27 03
| 左中分带 | 127180.199 | 331836.139 | 334.387 |  | 距中1.500
| 右中分带 | 127178.545 | 331838.642 | 334.387 |  | 距中1.500
| 左行车道 | 127186.400 | 331826.753 | 333.937 |  | 距中12.750
| 右行车道 | 127172.344 | 331848.029 | 334.837 |  | 距中12.750
| 左硬路肩 | 127188.054 | 331824.250 | 333.817 |  | 距中15.750
| 右硬路肩 | 127170.690 | 331850.532 | 334.957 |  | 距中15.750
| 左路基边 | 127188.467 | 331823.624 | 333.794 |  | 距中16.500
| 右路基边 | 127170.277 | 331851.158 | 334.934 |  | 距中16.500
K15+700.000 | 中桩 | 127200.331 | 331851.017 | 333.856 | 32 36 28
| 左中分带 | 127201.140 | 331849.754 | 333.856 |  | 距中1.500
| 右中分带 | 127199.523 | 331852.281 | 333.856 |  | 距中1.500
| 左行车道 | 127207.202 | 331840.277 | 333.406 |  | 距中12.750
| 右行车道 | 127193.461 | 331861.758 | 334.306 |  | 距中12.750
| 左硬路肩 | 127208.819 | 331837.750 | 333.286 |  | 距中15.750
| 右硬路肩 | 127191.844 | 331864.285 | 334.426 |  | 距中15.750
| 左路基边 | 127209.223 | 331837.118 | 333.263 |  | 距中16.500
| 右路基边 | 127191.440 | 331864.917 | 334.403 |  | 距中16.500
K15+725.000 | 中桩 | 127221.489 | 331864.334 | 333.324 | 31 45 53
| 左中分带 | 127222.279 | 331863.059 | 333.324 |  | 距中1.500
| 右中分带 | 127220.700 | 331865.609 | 333.324 |  | 距中1.500
| 左行车道 | 127228.201 | 331853.494 | 332.874 |  | 距中12.750
| 右行车道 | 127214.777 | 331875.174 | 333.774 |  | 距中12.750
| 左硬路肩 | 127229.781 | 331850.943 | 332.754 |  | 距中15.750
| 右硬路肩 | 127213.198 | 331877.725 | 333.894 |  | 距中15.750
| 左路基边 | 127230.175 | 331850.305 | 332.732 |  | 距中16.500
| 右路基边 | 127212.803 | 331878.363 | 333.872 |  | 距中16.500
K15+750.000 | 中桩 | 127242.841 | 331877.338 | 332.793 | 30 55 18
| 左中分带 | 127243.612 | 331876.051 | 332.793 |  | 距中1.500
| 右中分带 | 127242.070 | 331878.625 | 332.793 |  | 距中1.500
| 左行车道 | 127249.393 | 331866.400 | 332.343 |  | 距中12.750
| 右行车道 | 127236.289 | 331888.276 | 333.243 |  | 距中12.750
| 左硬路肩 | 127250.934 | 331863.826 | 332.223 |  | 距中15.750
| 右硬路肩 | 127234.747 | 331890.849 | 333.363 |  | 距中15.750
| 左路基边 | 127251.320 | 331863.183 | 332.201 |  | 距中16.500
| 右路基边 | 127234.362 | 331891.493 | 333.341 |  | 距中16.500
K15+775.000 | 中桩 | 127264.381 | 331890.026 | 332.262 | 30 04 43
| 左中分带 | 127265.133 | 331888.728 | 332.262 |  | 距中1.500
| 右中分带 | 127263.629 | 331891.324 | 332.262 |  | 距中1.500
| 左行车道 | 127270.771 | 331878.993 | 331.812 |  | 距中12.750
| 右行车道 | 127257.991 | 331901.059 | 332.712 |  | 距中12.750
| 左硬路肩 | 127272.275 | 331876.397 | 331.692 |  | 距中15.750
| 右硬路肩 | 127256.488 | 331903.655 | 332.832 |  | 距中15.750
| 左路基边 | 127272.651 | 331875.748 | 331.670 |  | 距中16.500
| 右路基边 | 127256.112 | 331904.304 | 332.810 |  | 距中16.500
K15+800.000 | 中桩 | 127286.106 | 331902.396 | 331.731 | 29 14 08
| 左中分带 | 127286.839 | 331901.088 | 331.731 |  | 距中1.500
| 右中分带 | 127285.374 | 331903.705 | 331.731 |  | 距中1.500
| 左行车道 | 127292.333 | 331891.271 | 331.281 |  | 距中12.750
| 右行车道 | 127279.879 | 331913.522 | 332.181 |  | 距中12.750
| 左硬路肩 | 127293.798 | 331888.653 | 331.161 |  | 距中15.750
| 右硬路肩 | 127278.414 | 331916.140 | 332.301 |  | 距中15.750
| 左路基边 | 127294.165 | 331887.998 | 331.139 |  | 距中16.500
| 右路基边 | 127278.047 | 331916.795 | 332.279 |  | 距中16.500
K15+825.000 | 中桩 | 127308.011 | 331914.446 | 331.200 | 28 23 34
| 左中分带 | 127308.724 | 331913.126 | 331.200 |  | 距中1.500
| 右中分带 | 127307.297 | 331915.765 | 331.200 |  | 距中1.500
| 左行车道 | 127314.073 | 331903.229 | 330.750 |  | 距中12.750
| 右行车道 | 127301.948 | 331925.662 | 331.650 |  | 距中12.750
| 左硬路肩 | 127315.500 | 331900.590 | 330.630 |  | 距中15.750
| 右硬路肩 | 127300.521 | 331928.301 | 331.770 |  | 距中15.750
| 左路基边 | 127315.857 | 331899.930 | 330.608 |  | 距中16.500
| 右路基边 | 127300.165 | 331928.961 | 331.748 |  | 距中16.500
K15+850.000 | 中桩 | 127330.090 | 331926.171 | 330.669 | 27 32 59
| 左中分带 | 127330.784 | 331924.841 | 330.669 |  | 距中1.500
| 右中分带 | 127329.396 | 331927.501 | 330.669 |  | 距中1.500
| 左行车道 | 127335.987 | 331914.867 | 330.219 |  | 距中12.750
| 右行车道 | 127324.193 | 331937.475 | 331.119 |  | 距中12.750
| 左硬路肩 | 127337.375 | 331912.207 | 330.099 |  | 距中15.750
| 右硬路肩 | 127322.805 | 331940.135 | 331.239 |  | 距中15.750
| 左路基边 | 127337.722 | 331911.542 | 330.076 |  | 距中16.500
| 右路基边 | 127322.458 | 331940.800 | 331.216 |  | 距中16.500
K15+875.000 | 中桩 | 127352.340 | 331937.571 | 330.138 | 26 42 24
| 左中分带 | 127353.014 | 331936.231 | 330.138 |  | 距中1.500
| 右中分带 | 127351.665 | 331938.911 | 330.138 |  | 距中1.500
| 左行车道 | 127358.070 | 331926.181 | 329.688 |  | 距中12.750
| 右行车道 | 127346.609 | 331948.960 | 330.588 |  | 距中12.750
| 左硬路肩 | 127359.418 | 331923.501 | 329.568 |  | 距中15.750
| 右硬路肩 | 127345.261 | 331951.640 | 330.708 |  | 距中15.750
| 左路基边 | 127359.755 | 331922.831 | 329.545 |  | 距中16.500
| 右路基边 | 127344.924 | 331952.310 | 330.685 |  | 距中16.500
K15+900.000 | 中桩 | 127374.754 | 331948.641 | 329.607 | 25 51 49
| 左中分带 | 127375.409 | 331947.292 | 329.607 |  | 距中1.500
| 右中分带 | 127374.100 | 331949.991 | 329.607 |  | 距中1.500
| 左行车道 | 127380.316 | 331937.169 | 329.157 |  | 距中12.750
| 右行车道 | 127369.192 | 331960.114 | 330.057 |  | 距中12.750
| 左硬路肩 | 127381.625 | 331934.469 | 329.037 |  | 距中15.750
| 右硬路肩 | 127367.884 | 331962.814 | 330.177 |  | 距中15.750
| 左路基边 | 127381.952 | 331933.794 | 329.014 |  | 距中16.500
| 右路基边 | 127367.557 | 331963.489 | 330.154 |  | 距中16.500
K15+925.000 | 中桩 | 127397.330 | 331959.381 | 329.076 | 25 01 14
| 左中分带 | 127397.964 | 331958.022 | 329.076 |  | 距中1.500
| 右中分带 | 127396.695 | 331960.741 | 329.076 |  | 距中1.500
| 左行车道 | 127402.722 | 331947.828 | 328.626 |  | 距中12.750
| 右行车道 | 127391.937 | 331970.935 | 329.526 |  | 距中12.750
| 左硬路肩 | 127403.991 | 331945.109 | 328.506 |  | 距中15.750
| 右硬路肩 | 127390.668 | 331973.653 | 329.646 |  | 距中15.750
| 左路基边 | 127404.308 | 331944.430 | 328.483 |  | 距中16.500
| 右路基边 | 127390.351 | 331974.333 | 329.623 |  | 距中16.500
K15+938.004 | 中桩 | 127409.134 | 331964.836 | 328.799 | 24 34 55 | SZY
| 左中分带 | 127409.758 | 331963.472 | 328.799 |  | 距中1.500
| 右中分带 | 127408.510 | 331966.200 | 328.799 |  | 距中1.500
| 左行车道 | 127414.438 | 331953.242 | 328.349 |  | 距中12.750
| 右行车道 | 127403.830 | 331976.430 | 329.249 |  | 距中12.750
| 左硬路肩 | 127415.686 | 331950.513 | 328.229 |  | 距中15.750
| 右硬路肩 | 127402.582 | 331979.159 | 329.369 |  | 距中15.750
| 左路基边 | 127415.998 | 331949.831 | 328.207 |  | 距中16.500
| 右路基边 | 127402.270 | 331979.841 | 329.347 |  | 距中16.500
K15+950.000 | 中桩 | 127420.061 | 331969.788 | 328.549 | 24 10 39
| 左中分带 | 127420.675 | 331968.419 | 328.549 |  | 距中1.500
| 右中分带 | 127419.446 | 331971.156 | 328.549 |  | 距中1.500
| 左行车道 | 127425.282 | 331958.156 | 328.099 |  | 距中12.750
| 右行车道 | 127414.839 | 331981.419 | 328.999 |  | 距中12.750
| 左硬路肩 | 127426.511 | 331955.419 | 327.979 |  | 距中15.750
| 右硬路肩 | 127413.610 | 331984.156 | 329.119 |  | 距中15.750
| 左路基边 | 127426.818 | 331954.735 | 327.957 |  | 距中16.500
| 右路基边 | 127413.303 | 331984.841 | 329.097 |  | 距中16.500
K15+975.000 | 中桩 | 127442.942 | 331979.859 | 328.059 | 23 20 04
| 左中分带 | 127443.536 | 331978.482 | 328.059 |  | 距中1.500
| 右中分带 | 127442.348 | 331981.236 | 328.059 |  | 距中1.500
| 左行车道 | 127447.992 | 331968.152 | 327.609 |  | 距中12.750
| 右行车道 | 127437.892 | 331991.566 | 328.509 |  | 距中12.750
| 左硬路肩 | 127449.181 | 331965.397 | 327.489 |  | 距中15.750
| 右硬路肩 | 127436.704 | 331994.321 | 328.629 |  | 距中15.750
| 左路基边 | 127449.478 | 331964.708 | 327.467 |  | 距中16.500
| 右路基边 | 127436.406 | 331995.009 | 328.607 |  | 距中16.500
K16+000.000 | 中桩 | 127465.969 | 331989.592 | 327.611 | 22 29 29
| 左中分带 | 127466.543 | 331988.206 | 327.611 |  | 距中1.500
| 右中分带 | 127465.395 | 331990.978 | 327.611 |  | 距中1.500
| 左行车道 | 127470.847 | 331977.812 | 327.161 |  | 距中12.750
| 右行车道 | 127461.092 | 332001.372 | 328.061 |  | 距中12.750
| 左硬路肩 | 127471.994 | 331975.040 | 327.041 |  | 距中15.750
| 右硬路肩 | 127459.944 | 332004.144 | 328.181 |  | 距中15.750
| 左路基边 | 127472.281 | 331974.347 | 327.018 |  | 距中16.500
| 右路基边 | 127459.657 | 332004.837 | 328.158 |  | 距中16.500
K16+025.000 | 中桩 | 127489.137 | 331998.985 | 327.204 | 21 38 55
| 左中分带 | 127489.691 | 331997.591 | 327.204 |  | 距中1.500
| 右中分带 | 127488.584 | 332000.380 | 327.204 |  | 距中1.500
| 左行车道 | 127493.841 | 331987.135 | 326.754 |  | 距中12.750
| 右行车道 | 127484.434 | 332010.836 | 327.654 |  | 距中12.750
| 左硬路肩 | 127494.948 | 331984.346 | 326.634 |  | 距中15.750
| 右硬路肩 | 127483.327 | 332013.625 | 327.774 |  | 距中15.750
| 左路基边 | 127495.224 | 331983.649 | 326.611 |  | 距中16.500
| 右路基边 | 127483.050 | 332014.322 | 327.751 |  | 距中16.500
K16+050.000 | 中桩 | 127512.441 | 332008.037 | 326.838 | 20 48 20
| 左中分带 | 127512.974 | 332006.635 | 326.838 |  | 距中1.500
| 右中分带 | 127511.908 | 332009.439 | 326.838 |  | 距中1.500
| 左行车道 | 127516.970 | 331996.118 | 326.388 |  | 距中12.750
| 右行车道 | 127507.912 | 332019.956 | 327.288 |  | 距中12.750
| 左硬路肩 | 127518.035 | 331993.314 | 326.268 |  | 距中15.750
| 右硬路肩 | 127506.846 | 332022.760 | 327.408 |  | 距中15.750
| 左路基边 | 127518.302 | 331992.613 | 326.246 |  | 距中16.500
| 右路基边 | 127506.580 | 332023.461 | 327.386 |  | 距中16.500
K16+075.000 | 中桩 | 127535.875 | 332016.745 | 326.515 | 19 57 45
| 左中分带 | 127536.387 | 332015.335 | 326.515 |  | 距中1.500
| 右中分带 | 127535.363 | 332018.155 | 326.515 |  | 距中1.500
| 左行车道 | 127540.228 | 332004.761 | 326.065 |  | 距中12.750
| 右行车道 | 127531.522 | 332028.729 | 326.965 |  | 距中12.750
| 左硬路肩 | 127541.252 | 332001.941 | 325.945 |  | 距中15.750
| 右硬路肩 | 127530.498 | 332031.548 | 327.085 |  | 距中15.750
| 左路基边 | 127541.508 | 332001.236 | 325.922 |  | 距中16.500
| 右路基边 | 127530.242 | 332032.253 | 327.062 |  | 距中16.500
K16+100.000 | 中桩 | 127559.435 | 332025.107 | 326.233 | 19 07 10
| 左中分带 | 127559.926 | 332023.689 | 326.233 |  | 距中1.500
| 右中分带 | 127558.944 | 332026.524 | 326.233 |  | 距中1.500
| 左行车道 | 127563.611 | 332013.060 | 325.783 |  | 距中12.750
| 右行车道 | 127555.259 | 332037.153 | 326.683 |  | 距中12.750
| 左硬路肩 | 127564.594 | 332010.225 | 325.663 |  | 距中15.750
| 右硬路肩 | 127554.276 | 332039.988 | 326.803 |  | 距中15.750
| 左路基边 | 127564.839 | 332009.517 | 325.640 |  | 距中16.500
| 右路基边 | 127554.031 | 332040.696 | 326.780 |  | 距中16.500
K16+123.000 | 中桩 | 127581.217 | 332032.493 | 326.010 | 18 20 38
| 左中分带 | 127581.689 | 332031.069 | 326.010 |  | 距中1.500
| 右中分带 | 127580.744 | 332033.916 | 326.010 |  | 距中1.500
| 左行车道 | 127585.229 | 332020.391 | 325.560 |  | 距中12.750
| 右行车道 | 127577.204 | 332044.595 | 326.460 |  | 距中12.750
| 左硬路肩 | 127586.173 | 332017.543 | 325.440 |  | 距中15.750
| 右硬路肩 | 127576.260 | 332047.442 | 326.580 |  | 距中15.750
| 左路基边 | 127586.409 | 332016.831 | 325.418 |  | 距中16.500
| 右路基边 | 127576.024 | 332048.154 | 326.558 |  | 距中16.500
K16+125.000 | 中桩 | 127583.115 | 332033.121 | 325.993 | 18 16 35
| 左中分带 | 127583.586 | 332031.697 | 325.993 |  | 距中1.500
| 右中分带 | 127582.645 | 332034.545 | 325.993 |  | 距中1.500
| 左行车道 | 127587.114 | 332021.014 | 325.543 |  | 距中12.750
| 右行车道 | 127579.117 | 332045.228 | 326.443 |  | 距中12.750
| 左硬路肩 | 127588.055 | 332018.165 | 325.423 |  | 距中15.750
| 右硬路肩 | 127578.176 | 332048.076 | 326.563 |  | 距中15.750
| 左路基边 | 127588.290 | 332017.453 | 325.400 |  | 距中16.500
| 右路基边 | 127577.941 | 332048.789 | 326.540 |  | 距中16.500
K16+146.560 | 中桩 | 127603.630 | 332039.752 | 325.819 | 17 32 58 | SJD
| 左中分带 | 127604.082 | 332038.322 | 325.819 |  | 距中1.500
| 右中分带 | 127603.178 | 332041.182 | 325.819 |  | 距中1.500
| 左行车道 | 127607.475 | 332027.596 | 325.369 |  | 距中12.750
| 右行车道 | 127599.786 | 332051.909 | 326.269 |  | 距中12.750
| 左硬路肩 | 127608.379 | 332024.735 | 325.249 |  | 距中15.750
| 右硬路肩 | 127598.881 | 332054.769 | 326.389 |  | 距中15.750
| 左路基边 | 127608.605 | 332024.020 | 325.226 |  | 距中16.500
| 右路基边 | 127598.655 | 332055.484 | 326.366 |  | 距中16.500
K16+150.000 | 中桩 | 127606.911 | 332040.786 | 325.794 | 17 26 00
| 左中分带 | 127607.360 | 332039.355 | 325.794 |  | 距中1.500
| 右中分带 | 127606.462 | 332042.217 | 325.794 |  | 距中1.500
| 左行车道 | 127610.731 | 332028.622 | 325.344 |  | 距中12.750
| 右行车道 | 127603.091 | 332052.950 | 326.244 |  | 距中12.750
| 左硬路肩 | 127611.630 | 332025.760 | 325.224 |  | 距中15.750
| 右硬路肩 | 127602.192 | 332055.813 | 326.364 |  | 距中15.750
| 左路基边 | 127611.854 | 332025.044 | 325.202 |  | 距中16.500
| 右路基边 | 127601.968 | 332056.528 | 326.342 |  | 距中16.500
K16+175.000 | 中桩 | 127630.817 | 332048.100 | 325.637 | 16 35 25
| 左中分带 | 127631.245 | 332046.663 | 325.637 |  | 距中1.500
| 右中分带 | 127630.389 | 332049.538 | 325.637 |  | 距中1.500
| 左行车道 | 127634.457 | 332035.881 | 325.187 |  | 距中12.750
| 右行车道 | 127627.176 | 332060.319 | 326.087 |  | 距中12.750
| 左硬路肩 | 127635.314 | 332033.006 | 325.067 |  | 距中15.750
| 右硬路肩 | 127626.320 | 332063.195 | 326.207 |  | 距中15.750
| 左路基边 | 127635.528 | 332032.287 | 325.045 |  | 距中16.500
| 右路基边 | 127626.106 | 332063.913 | 326.185 |  | 距中16.500
K16+200.000 | 中桩 | 127654.828 | 332055.062 | 325.522 | 15 44 50
| 左中分带 | 127655.235 | 332053.618 | 325.522 |  | 距中1.500
| 右中分带 | 127654.421 | 332056.506 | 325.522 |  | 距中1.500
| 左行车道 | 127658.288 | 332042.790 | 325.072 |  | 距中12.750
| 右行车道 | 127651.368 | 332067.333 | 325.972 |  | 距中12.750
| 左硬路肩 | 127659.102 | 332039.903 | 324.952 |  | 距中15.750
| 右硬路肩 | 127650.553 | 332070.221 | 326.092 |  | 距中15.750
| 左路基边 | 127659.306 | 332039.181 | 324.929 |  | 距中16.500
| 右路基边 | 127650.350 | 332070.943 | 326.069 |  | 距中16.500
K16+225.000 | 中桩 | 127678.939 | 332061.670 | 325.448 | 14 54 15
| 左中分带 | 127679.324 | 332060.220 | 325.448 |  | 距中1.500
| 右中分带 | 127678.553 | 332063.119 | 325.448 |  | 距中1.500
| 左行车道 | 127682.218 | 332049.348 | 324.998 |  | 距中12.750
| 右行车道 | 127675.659 | 332073.991 | 325.898 |  | 距中12.750
| 左硬路肩 | 127682.990 | 332046.449 | 324.878 |  | 距中15.750
| 右硬路肩 | 127674.888 | 332076.890 | 326.018 |  | 距中15.750
| 左路基边 | 127683.182 | 332045.725 | 324.856 |  | 距中16.500
| 右路基边 | 127674.695 | 332077.614 | 325.996 |  | 距中16.500
K16+250.000 | 中桩 | 127703.144 | 332067.922 | 325.416 | 14 03 41
| 左中分带 | 127703.508 | 332066.467 | 325.416 |  | 距中1.500
| 右中分带 | 127702.779 | 332069.377 | 325.416 |  | 距中1.500
| 左行车道 | 127706.242 | 332055.554 | 324.966 |  | 距中12.750
| 右行车道 | 127700.046 | 332080.290 | 325.866 |  | 距中12.750
| 左硬路肩 | 127706.971 | 332052.644 | 324.846 |  | 距中15.750
| 右硬路肩 | 127699.317 | 332083.200 | 325.986 |  | 距中15.750
| 左路基边 | 127707.153 | 332051.916 | 324.824 |  | 距中16.500
| 右路基边 | 127699.135 | 332083.927 | 325.964 |  | 距中16.500
K16+275.000 | 中桩 | 127727.439 | 332073.817 | 325.426 | 13 13 06
| 左中分带 | 127727.782 | 332072.357 | 325.426 |  | 距中1.500
| 右中分带 | 127727.096 | 332075.277 | 325.426 |  | 距中1.500
| 左行车道 | 127730.354 | 332061.405 | 324.976 |  | 距中12.750
| 右行车道 | 127724.523 | 332086.229 | 325.876 |  | 距中12.750
| 左硬路肩 | 127731.040 | 332058.484 | 324.856 |  | 距中15.750
| 右硬路肩 | 127723.837 | 332089.150 | 325.996 |  | 距中15.750
| 左路基边 | 127731.212 | 332057.754 | 324.834 |  | 距中16.500
| 右路基边 | 127723.666 | 332089.880 | 325.974 |  | 距中16.500
K16+300.000 | 中桩 | 127751.817 | 332079.354 | 325.477 | 12 22 31
| 左中分带 | 127752.139 | 332077.889 | 325.477 |  | 距中1.500
| 右中分带 | 127751.496 | 332080.819 | 325.477 |  | 距中1.500
| 左行车道 | 127754.550 | 332066.901 | 325.027 |  | 距中12.750
| 右行车道 | 127749.085 | 332091.808 | 325.927 |  | 距中12.750
| 左硬路肩 | 127755.193 | 332063.970 | 324.907 |  | 距中15.750
| 右硬路肩 | 127748.442 | 332094.738 | 326.047 |  | 距中15.750
| 左路基边 | 127755.354 | 332063.238 | 324.885 |  | 距中16.500
| 右路基边 | 127748.281 | 332095.471 | 326.025 |  | 距中16.500
K16+325.000 | 中桩 | 127776.275 | 332084.532 | 325.571 | 11 31 56
| 左中分带 | 127776.575 | 332083.063 | 325.571 |  | 距中1.500
| 右中分带 | 127775.975 | 332086.002 | 325.571 |  | 距中1.500
| 左行车道 | 127778.824 | 332072.040 | 325.121 |  | 距中12.750
| 右行车道 | 127773.726 | 332097.025 | 326.021 |  | 距中12.750
| 左硬路肩 | 127779.424 | 332069.100 | 325.001 |  | 距中15.750
| 右硬路肩 | 127773.126 | 332099.964 | 326.141 |  | 距中15.750
| 左路基边 | 127779.574 | 332068.365 | 324.978 |  | 距中16.500
| 右路基边 | 127772.976 | 332100.699 | 326.118 |  | 距中16.500
K16+350.000 | 中桩 | 127800.806 | 332089.350 | 325.705 | 10 41 21
| 左中分带 | 127801.085 | 332087.876 | 325.705 |  | 距中1.500
| 右中分带 | 127800.528 | 332090.824 | 325.705 |  | 距中1.500
| 左行车道 | 127803.171 | 332076.821 | 325.255 |  | 距中12.750
| 右行车道 | 127798.441 | 332101.879 | 326.155 |  | 距中12.750
| 左硬路肩 | 127803.728 | 332073.873 | 325.135 |  | 距中15.750
| 右硬路肩 | 127797.885 | 332104.827 | 326.275 |  | 距中15.750
| 左路基边 | 127803.867 | 332073.136 | 325.113 |  | 距中16.500
| 右路基边 | 127797.746 | 332105.564 | 326.253 |  | 距中16.500
K16+355.116 | 中桩 | 127805.835 | 332090.291 | 325.738 | 10 31 00 | SYZ
| 左中分带 | 127806.109 | 332088.817 | 325.738 |  | 距中1.500
| 右中分带 | 127805.562 | 332091.766 | 325.738 |  | 距中1.500
| 左行车道 | 127808.162 | 332077.756 | 325.288 |  | 距中12.750
| 右行车道 | 127803.508 | 332102.827 | 326.188 |  | 距中12.750
| 左硬路肩 | 127808.710 | 332074.806 | 325.168 |  | 距中15.750
| 右硬路肩 | 127802.961 | 332105.777 | 326.308 |  | 距中15.750
| 左路基边 | 127808.847 | 332074.069 | 325.145 |  | 距中16.500
| 右路基边 | 127802.824 | 332106.514 | 326.285 |  | 距中16.500
K16+365.803 | 中桩 | 127816.349 | 332092.209 | 325.808 | 10 09 23 | YH
| 左中分带 | 127816.613 | 332090.732 | 325.808 |  | 距中1.500
| 右中分带 | 127816.084 | 332093.685 | 325.808 |  | 距中1.500
| 左行车道 | 127818.597 | 332079.659 | 325.358 |  | 距中12.750
| 右行车道 | 127814.100 | 332104.759 | 326.258 |  | 距中12.750
| 左硬路肩 | 127819.126 | 332076.706 | 325.238 |  | 距中15.750
| 右硬路肩 | 127813.571 | 332107.712 | 326.378 |  | 距中15.750
| 左路基边 | 127819.258 | 332075.967 | 325.216 |  | 距中16.500
| 右路基边 | 127813.439 | 332108.450 | 326.356 |  | 距中16.500
K16+375.000 | 中桩 | 127825.406 | 332093.807 | 325.868 | 9 51 20
| 左中分带 | 127825.662 | 332092.329 | 325.868 |  | 距中1.500
| 右中分带 | 127825.149 | 332095.284 | 325.868 |  | 距中1.500
| 左行车道 | 127827.588 | 332081.245 | 325.421 |  | 距中12.750
| 右行车道 | 127823.223 | 332106.368 | 326.311 |  | 距中12.750
| 左硬路肩 | 127828.102 | 332078.289 | 325.302 |  | 距中15.750
| 右硬路肩 | 127822.710 | 332109.324 | 326.429 |  | 距中15.750
| 左路基边 | 127828.230 | 332077.550 | 325.279 |  | 距中16.500
| 右路基边 | 127822.581 | 332110.063 | 326.407 |  | 距中16.500
K16+400.000 | 中桩 | 127850.064 | 332097.926 | 326.033 | 9 08 05
| 左中分带 | 127850.302 | 332096.445 | 326.033 |  | 距中1.500
| 右中分带 | 127849.826 | 332099.407 | 326.033 |  | 距中1.500
| 左行车道 | 127852.088 | 332085.337 | 325.612 |  | 距中12.750
| 右行车道 | 127848.040 | 332110.514 | 326.393 |  | 距中12.750
| 左硬路肩 | 127852.564 | 332082.375 | 325.500 |  | 距中15.750
| 右硬路肩 | 127847.563 | 332113.476 | 326.490 |  | 距中15.750
| 左路基边 | 127852.683 | 332081.635 | 325.478 |  | 距中16.500
| 右路基边 | 127847.444 | 332114.216 | 326.467 |  | 距中16.500
K16+425.000 | 中桩 | 127874.767 | 332101.764 | 326.197 | 8 33 14
| 左中分带 | 127874.990 | 332100.281 | 326.197 |  | 距中1.500
| 右中分带 | 127874.544 | 332103.248 | 326.197 |  | 距中1.500
| 左行车道 | 127876.664 | 332089.156 | 325.824 |  | 距中12.750
| 右行车道 | 127872.871 | 332114.372 | 326.414 |  | 距中12.750
| 左硬路肩 | 127877.110 | 332086.189 | 325.725 |  | 距中15.750
| 右硬路肩 | 127872.425 | 332117.339 | 326.472 |  | 距中15.750
| 左路基边 | 127877.221 | 332085.448 | 325.702 |  | 距中16.500
| 右路基边 | 127872.313 | 332118.081 | 326.450 |  | 距中16.500
K16+450.000 | 中桩 | 127899.504 | 332105.383 | 326.361 | 8 06 50
| 左中分带 | 127899.716 | 332103.898 | 326.361 |  | 距中1.500
| 右中分带 | 127899.292 | 332106.868 | 326.361 |  | 距中1.500
| 左行车道 | 127901.303 | 332092.760 | 326.044 |  | 距中12.750
| 右行车道 | 127897.704 | 332118.005 | 326.411 |  | 距中12.750
| 左硬路肩 | 127901.727 | 332089.790 | 325.959 |  | 距中15.750
| 右硬路肩 | 127897.281 | 332120.975 | 326.425 |  | 距中15.750
| 左路基边 | 127901.833 | 332089.048 | 325.937 |  | 距中16.500
| 右路基边 | 127897.175 | 332121.718 | 326.403 |  | 距中16.500
K16+475.000 | 中桩 | 127924.263 | 332108.842 | 326.525 | 7 48 52
| 左中分带 | 127924.467 | 332107.355 | 326.525 |  | 距中1.500
| 右中分带 | 127924.060 | 332110.328 | 326.525 |  | 距中1.500
| 左行车道 | 127925.997 | 332096.210 | 326.259 |  | 距中12.750
| 右行车道 | 127922.530 | 332121.473 | 326.423 |  | 距中12.750
| 左硬路肩 | 127926.405 | 332093.238 | 326.188 |  | 距中15.750
| 右硬路肩 | 127922.122 | 332124.445 | 326.395 |  | 距中15.750
| 左路基边 | 127926.507 | 332092.495 | 326.166 |  | 距中16.500
| 右路基边 | 127922.020 | 332125.188 | 326.373 |  | 距中16.500
K16+500.000 | 中桩 | 127949.037 | 332112.201 | 326.689 | 7 39 19
| 左中分带 | 127949.237 | 332110.715 | 326.689 |  | 距中1.500
| 右中分带 | 127948.837 | 332113.688 | 326.689 |  | 距中1.500
| 左行车道 | 127950.735 | 332099.565 | 326.457 |  | 距中12.750
| 右行车道 | 127947.338 | 332124.838 | 326.485 |  | 距中12.750
| 左硬路肩 | 127951.135 | 332096.592 | 326.395 |  | 距中15.750
| 右硬路肩 | 127946.939 | 332127.811 | 326.430 |  | 距中15.750
| 左路基边 | 127951.235 | 332095.848 | 326.373 |  | 距中16.500
| 右路基边 | 127946.839 | 332128.554 | 326.408 |  | 距中16.500
K16+515.804 | 中桩 | 127964.700 | 332114.301 | 326.793 | 7 37 38 | HH
| 左中分带 | 127964.899 | 332112.815 | 326.793 |  | 距中1.500
| 右中分带 | 127964.501 | 332115.788 | 326.793 |  | 距中1.500
| 左行车道 | 127966.392 | 332101.664 | 326.568 |  | 距中12.750
| 右行车道 | 127963.008 | 332126.939 | 326.568 |  | 距中12.750
| 左硬路肩 | 127966.790 | 332098.691 | 326.508 |  | 距中15.750
| 右硬路肩 | 127962.610 | 332129.912 | 326.508 |  | 距中15.750
| 左路基边 | 127966.890 | 332097.947 | 326.485 |  | 距中16.500
| 右路基边 | 127962.510 | 332130.655 | 326.485 |  | 距中16.500
K16+525.000 | 中桩 | 127973.815 | 332115.522 | 326.853 | 7 38 00
| 左中分带 | 127974.014 | 332114.036 | 326.853 |  | 距中1.500
| 右中分带 | 127973.616 | 332117.009 | 326.853 |  | 距中1.500
| 左行车道 | 127975.509 | 332102.885 | 326.632 |  | 距中12.750
| 右行车道 | 127972.122 | 332128.159 | 326.627 |  | 距中12.750
| 左硬路肩 | 127975.907 | 332099.912 | 326.573 |  | 距中15.750
| 右硬路肩 | 127971.723 | 332131.133 | 326.566 |  | 距中15.750
| 左路基边 | 127976.007 | 332099.168 | 326.551 |  | 距中16.500
| 右路基边 | 127971.623 | 332131.876 | 326.544 |  | 距中16.500
K16+550.000 | 中桩 | 127998.592 | 332118.856 | 327.017 | 7 42 36
| 左中分带 | 127998.793 | 332117.370 | 327.017 |  | 距中1.500
| 右中分带 | 127998.391 | 332120.343 | 327.017 |  | 距中1.500
| 左行车道 | 128000.302 | 332106.222 | 326.845 |  | 距中12.750
| 右行车道 | 127996.881 | 332131.491 | 326.775 |  | 距中12.750
| 左硬路肩 | 128000.705 | 332103.249 | 326.799 |  | 距中15.750
| 右硬路肩 | 127996.479 | 332134.464 | 326.710 |  | 距中15.750
| 左路基边 | 128000.805 | 332102.506 | 326.776 |  | 距中16.500
| 右路基边 | 127996.378 | 332135.207 | 326.688 |  | 距中16.500
K16+575.000 | 中桩 | 128023.361 | 332122.243 | 327.181 | 7 52 31
| 左中分带 | 128023.567 | 332120.757 | 327.181 |  | 距中1.500
| 右中分带 | 128023.156 | 332123.729 | 327.181 |  | 距中1.500
| 左行车道 | 128025.108 | 332109.613 | 327.099 |  | 距中12.750
| 右行车道 | 128021.614 | 332134.873 | 326.909 |  | 距中12.750
| 左硬路肩 | 128025.519 | 332106.642 | 327.077 |  | 距中15.750
| 右硬路肩 | 128021.203 | 332137.844 | 326.836 |  | 距中15.750
| 左路基边 | 128025.622 | 332105.899 | 327.054 |  | 距中16.500
| 右路基边 | 128021.101 | 332138.587 | 326.814 |  | 距中16.500
K16+600.000 | 中桩 | 128048.118 | 332125.720 | 327.345 | 8 07 45
| 左中分带 | 128048.330 | 332124.235 | 327.345 |  | 距中1.500
| 右中分带 | 128047.906 | 332127.205 | 327.345 |  | 距中1.500
| 左行车道 | 128049.921 | 332113.098 | 327.379 |  | 距中12.750
| 右行车道 | 128046.315 | 332138.342 | 327.034 |  | 距中12.750
| 左硬路肩 | 128050.345 | 332110.128 | 327.387 |  | 距中15.750
| 右硬路肩 | 128045.891 | 332141.312 | 326.951 |  | 距中15.750
| 左路基边 | 128050.451 | 332109.386 | 327.365 |  | 距中16.500
| 右路基边 | 128045.785 | 332142.054 | 326.929 |  | 距中16.500
K16+625.000 | 中桩 | 128072.857 | 332129.326 | 327.509 | 8 28 17
| 左中分带 | 128073.078 | 332127.842 | 327.509 |  | 距中1.500
| 右中分带 | 128072.636 | 332130.809 | 327.509 |  | 距中1.500
| 左行车道 | 128074.735 | 332116.715 | 327.668 |  | 距中12.750
| 右行车道 | 128070.979 | 332141.937 | 327.156 |  | 距中12.750
| 左硬路肩 | 128075.177 | 332113.748 | 327.711 |  | 距中15.750
| 右硬路肩 | 128070.537 | 332144.904 | 327.062 |  | 距中15.750
| 左路基边 | 128075.288 | 332113.006 | 327.688 |  | 距中16.500
| 右路基边 | 128070.426 | 332145.646 | 327.040 |  | 距中16.500
K16+650.000 | 中桩 | 128097.571 | 332133.098 | 327.674 | 8 54 07
| 左中分带 | 128097.803 | 332131.616 | 327.674 |  | 距中1.500
| 右中分带 | 128097.338 | 332134.580 | 327.674 |  | 距中1.500
| 左行车道 | 128099.544 | 332120.502 | 327.952 |  | 距中12.750
| 右行车道 | 128095.598 | 332145.695 | 327.281 |  | 距中12.750
| 左硬路肩 | 128100.008 | 332117.538 | 328.027 |  | 距中15.750
| 右硬路肩 | 128095.133 | 332148.659 | 327.176 |  | 距中15.750
| 左路基边 | 128100.124 | 332116.797 | 328.004 |  | 距中16.500
| 右路基边 | 128095.017 | 332149.400 | 327.153 |  | 距中16.500
K16+675.000 | 中桩 | 128122.252 | 332137.076 | 327.838 | 9 25 16
| 左中分带 | 128122.498 | 332135.596 | 327.838 |  | 距中1.500
| 右中分带 | 128122.007 | 332138.555 | 327.838 |  | 距中1.500
| 左行车道 | 128124.339 | 332124.498 | 328.215 |  | 距中12.750
| 右行车道 | 128120.165 | 332149.654 | 327.412 |  | 距中12.750
| 左硬路肩 | 128124.830 | 332121.538 | 328.315 |  | 距中15.750
| 右硬路肩 | 128119.674 | 332152.613 | 327.298 |  | 距中15.750
| 左路基边 | 128124.953 | 332120.798 | 328.293 |  | 距中16.500
| 右路基边 | 128119.551 | 332153.353 | 327.276 |  | 距中16.500
K16+700.000 | 中桩 | 128146.893 | 332141.296 | 328.002 | 10 01 44
| 左中分带 | 128147.154 | 332139.818 | 328.002 |  | 距中1.500
| 右中分带 | 128146.632 | 332142.773 | 328.002 |  | 距中1.500
| 左行车道 | 128149.114 | 332128.740 | 328.440 |  | 距中12.750
| 右行车道 | 128144.673 | 332153.851 | 327.556 |  | 距中12.750
| 左硬路肩 | 128149.636 | 332125.786 | 328.557 |  | 距中15.750
| 右硬路肩 | 128144.150 | 332156.805 | 327.437 |  | 距中15.750
| 左路基边 | 128149.767 | 332125.048 | 328.534 |  | 距中16.500
| 右路基边 | 128144.020 | 332157.543 | 327.414 |  | 距中16.500
K16+715.804 | 中桩 | 128162.445 | 332144.105 | 328.105 | 10 27 31 | HY
| 左中分带 | 128162.717 | 332142.630 | 328.105 |  | 距中1.500
| 右中分带 | 128162.173 | 332145.580 | 328.105 |  | 距中1.500
| 左行车道 | 128164.759 | 332131.567 | 328.555 |  | 距中12.750
| 右行车道 | 128160.130 | 332156.643 | 327.655 |  | 距中12.750
| 左硬路肩 | 128165.304 | 332128.617 | 328.675 |  | 距中15.750
| 右硬路肩 | 128159.586 | 332159.593 | 327.535 |  | 距中15.750
| 左路基边 | 128165.440 | 332127.879 | 328.653 |  | 距中16.500
| 右路基边 | 128159.450 | 332160.331 | 327.513 |  | 距中16.500
K16+725.000 | 中桩 | 128171.485 | 332145.795 | 328.166 | 10 43 09
| 左中分带 | 128171.764 | 332144.321 | 328.166 |  | 距中1.500
| 右中分带 | 128171.206 | 332147.269 | 328.166 |  | 距中1.500
| 左行车道 | 128173.856 | 332133.268 | 328.616 |  | 距中12.750
| 右行车道 | 128169.113 | 332158.323 | 327.716 |  | 距中12.750
| 左硬路肩 | 128174.414 | 332130.320 | 328.736 |  | 距中15.750
| 右硬路肩 | 128168.555 | 332161.270 | 327.596 |  | 距中15.750
| 左路基边 | 128174.554 | 332129.583 | 328.713 |  | 距中16.500
| 右路基边 | 128168.416 | 332162.007 | 327.573 |  | 距中16.500
K16+750.000 | 中桩 | 128196.019 | 332150.597 | 328.330 | 11 25 37
| 左中分带 | 128196.316 | 332149.126 | 328.330 |  | 距中1.500
| 右中分带 | 128195.722 | 332152.067 | 328.330 |  | 距中1.500
| 左行车道 | 128198.545 | 332138.099 | 328.780 |  | 距中12.750
| 右行车道 | 128193.493 | 332163.094 | 327.880 |  | 距中12.750
| 左硬路肩 | 128199.140 | 332135.159 | 328.900 |  | 距中15.750
| 右硬路肩 | 128192.899 | 332166.034 | 327.760 |  | 距中15.750
| 左路基边 | 128199.288 | 332134.424 | 328.877 |  | 距中16.500
| 右路基边 | 128192.750 | 332166.769 | 327.737 |  | 距中16.500
K16+775.000 | 中桩 | 128220.492 | 332155.701 | 328.494 | 12 08 05
| 左中分带 | 128220.808 | 332154.234 | 328.494 |  | 距中1.500
| 右中分带 | 128220.177 | 332157.167 | 328.494 |  | 距中1.500
| 左行车道 | 128223.173 | 332143.236 | 328.944 |  | 距中12.750
| 右行车道 | 128217.812 | 332168.166 | 328.044 |  | 距中12.750
| 左硬路肩 | 128223.803 | 332140.303 | 329.064 |  | 距中15.750
| 右硬路肩 | 128217.182 | 332171.099 | 327.924 |  | 距中15.750
| 左路基边 | 128223.961 | 332139.569 | 329.042 |  | 距中16.500
| 右路基边 | 128217.024 | 332171.832 | 327.902 |  | 距中16.500
K16+800.000 | 中桩 | 128244.901 | 332161.107 | 328.658 | 12 50 34
| 左中分带 | 128245.234 | 332159.644 | 328.658 |  | 距中1.500
| 右中分带 | 128244.567 | 332162.569 | 328.658 |  | 距中1.500
| 左行车道 | 128247.735 | 332148.676 | 329.108 |  | 距中12.750
| 右行车道 | 128242.067 | 332173.538 | 328.208 |  | 距中12.750
| 左硬路肩 | 128248.402 | 332145.751 | 329.228 |  | 距中15.750
| 右硬路肩 | 128241.400 | 332176.463 | 328.088 |  | 距中15.750
| 左路基边 | 128248.568 | 332145.020 | 329.206 |  | 距中16.500
| 右路基边 | 128241.233 | 332177.194 | 328.066 |  | 距中16.500
K16+825.000 | 中桩 | 128269.240 | 332166.814 | 328.822 | 13 33 02
| 左中分带 | 128269.592 | 332165.356 | 328.822 |  | 距中1.500
| 右中分带 | 128268.889 | 332168.272 | 328.822 |  | 距中1.500
| 左行车道 | 128272.228 | 332154.419 | 329.272 |  | 距中12.750
| 右行车道 | 128266.253 | 332179.209 | 328.372 |  | 距中12.750
| 左硬路肩 | 128272.931 | 332151.503 | 329.392 |  | 距中15.750
| 右硬路肩 | 128265.550 | 332182.126 | 328.252 |  | 距中15.750
| 左路基边 | 128273.106 | 332150.773 | 329.370 |  | 距中16.500
| 右路基边 | 128265.374 | 332182.855 | 328.230 |  | 距中16.500
K16+850.000 | 中桩 | 128293.508 | 332172.822 | 328.986 | 14 15 30
| 左中分带 | 128293.877 | 332171.368 | 328.986 |  | 距中1.500
| 右中分带 | 128293.138 | 332174.276 | 328.986 |  | 距中1.500
| 左行车道 | 128296.648 | 332160.464 | 329.436 |  | 距中12.750
| 右行车道 | 128290.367 | 332185.179 | 328.536 |  | 距中12.750
| 左硬路肩 | 128297.387 | 332157.557 | 329.556 |  | 距中15.750
| 右硬路肩 | 128289.629 | 332188.087 | 328.416 |  | 距中15.750
| 左路基边 | 128297.572 | 332156.830 | 329.534 |  | 距中16.500
| 右路基边 | 128289.444 | 332188.813 | 328.394 |  | 距中16.500
K16+875.000 | 中桩 | 128317.699 | 332179.129 | 329.150 | 14 57 58
| 左中分带 | 128318.086 | 332177.679 | 329.150 |  | 距中1.500
| 右中分带 | 128317.312 | 332180.578 | 329.150 |  | 距中1.500
| 左行车道 | 128320.992 | 332166.811 | 329.600 |  | 距中12.750
| 右行车道 | 128314.406 | 332191.446 | 328.700 |  | 距中12.750
| 左硬路肩 | 128321.766 | 332163.913 | 329.720 |  | 距中15.750
| 右硬路肩 | 128313.632 | 332194.344 | 328.580 |  | 距中15.750
| 左路基边 | 128321.960 | 332163.188 | 329.698 |  | 距中16.500
| 右路基边 | 128313.438 | 332195.069 | 328.558 |  | 距中16.500
K16+900.000 | 中桩 | 128341.810 | 332185.734 | 329.315 | 15 40 27
| 左中分带 | 128342.216 | 332184.290 | 329.315 |  | 距中1.500
| 右中分带 | 128341.405 | 332187.178 | 329.315 |  | 距中1.500
| 左行车道 | 128345.255 | 332173.458 | 329.765 |  | 距中12.750
| 右行车道 | 128338.366 | 332198.010 | 328.865 |  | 距中12.750
| 左硬路肩 | 128346.066 | 332170.570 | 329.885 |  | 距中15.750
| 右硬路肩 | 128337.555 | 332200.898 | 328.745 |  | 距中15.750
| 左路基边 | 128346.268 | 332169.847 | 329.862 |  | 距中16.500
| 右路基边 | 128337.353 | 332201.620 | 328.722 |  | 距中16.500
K16+925.000 | 中桩 | 128365.838 | 332192.637 | 329.479 | 16 22 55
| 左中分带 | 128366.261 | 332191.197 | 329.479 |  | 距中1.500
| 右中分带 | 128365.415 | 332194.076 | 329.479 |  | 距中1.500
| 左行车道 | 128369.434 | 332180.404 | 329.929 |  | 距中12.750
| 右行车道 | 128362.242 | 332204.869 | 329.029 |  | 距中12.750
| 左硬路肩 | 128370.281 | 332177.526 | 330.049 |  | 距中15.750
| 右硬路肩 | 128361.396 | 332207.747 | 328.909 |  | 距中15.750
| 左路基边 | 128370.492 | 332176.806 | 330.026 |  | 距中16.500
| 右路基边 | 128361.185 | 332208.467 | 328.886 |  | 距中16.500
K16+950.000 | 中桩 | 128389.779 | 332199.835 | 329.643 | 17 05 23
| 左中分带 | 128390.220 | 332198.402 | 329.643 |  | 距中1.500
| 右中分带 | 128389.339 | 332201.269 | 329.643 |  | 距中1.500
| 左行车道 | 128393.526 | 332187.648 | 330.093 |  | 距中12.750
| 右行车道 | 128386.032 | 332212.023 | 329.193 |  | 距中12.750
| 左硬路肩 | 128394.408 | 332184.781 | 330.213 |  | 距中15.750
| 右硬路肩 | 128385.151 | 332214.890 | 329.073 |  | 距中15.750
| 左路基边 | 128394.628 | 332184.064 | 330.190 |  | 距中16.500
| 右路基边 | 128384.930 | 332215.607 | 329.050 |  | 距中16.500
K16+975.000 | 中桩 | 128413.629 | 332207.330 | 329.807 | 17 47 52
| 左中分带 | 128414.088 | 332205.901 | 329.807 |  | 距中1.500
| 右中分带 | 128413.171 | 332208.758 | 329.807 |  | 距中1.500
| 左行车道 | 128417.527 | 332195.190 | 330.257 |  | 距中12.750
| 右行车道 | 128409.732 | 332219.469 | 329.357 |  | 距中12.750
| 左硬路肩 | 128418.444 | 332192.333 | 330.377 |  | 距中15.750
| 右硬路肩 | 128408.815 | 332222.326 | 329.237 |  | 距中15.750
| 左路基边 | 128418.673 | 332191.619 | 330.354 |  | 距中16.500
| 右路基边 | 128408.586 | 332223.040 | 329.214 |  | 距中16.500
K17+000.000 | 中桩 | 128437.385 | 332215.118 | 329.971 | 18 30 20
| 左中分带 | 128437.861 | 332213.695 | 329.971 |  | 距中1.500
| 右中分带 | 128436.909 | 332216.540 | 329.971 |  | 距中1.500
| 左行车道 | 128441.432 | 332203.027 | 330.421 |  | 距中12.750
| 右行车道 | 128433.338 | 332227.209 | 329.521 |  | 距中12.750
| 左硬路肩 | 128442.384 | 332200.182 | 330.541 |  | 距中15.750
| 右硬路肩 | 128432.386 | 332230.054 | 329.401 |  | 距中15.750
| 左路基边 | 128442.622 | 332199.471 | 330.518 |  | 距中16.500
| 右路基边 | 128432.148 | 332230.765 | 329.378 |  | 距中16.500
K17+025.000 | 中桩 | 128461.043 | 332223.199 | 330.135 | 19 12 48
| 左中分带 | 128461.537 | 332221.783 | 330.135 |  | 距中1.500
| 右中分带 | 128460.549 | 332224.616 | 330.135 |  | 距中1.500
| 左行车道 | 128465.239 | 332211.159 | 330.585 |  | 距中12.750
| 右行车道 | 128456.847 | 332235.239 | 329.685 |  | 距中12.750
| 左硬路肩 | 128466.226 | 332208.326 | 330.705 |  | 距中15.750
| 右硬路肩 | 128455.860 | 332238.072 | 329.565 |  | 距中15.750
| 左路基边 | 128466.473 | 332207.618 | 330.683 |  | 距中16.500
| 右路基边 | 128455.613 | 332238.780 | 329.543 |  | 距中16.500
K17+050.000 | 中桩 | 128484.599 | 332231.572 | 330.299 | 19 55 17
| 左中分带 | 128485.110 | 332230.162 | 330.299 |  | 距中1.500
| 右中分带 | 128484.088 | 332232.982 | 330.299 |  | 距中1.500
| 左行车道 | 128488.943 | 332219.585 | 330.749 |  | 距中12.750
| 右行车道 | 128480.255 | 332243.559 | 329.849 |  | 距中12.750
| 左硬路肩 | 128489.965 | 332216.764 | 330.869 |  | 距中15.750
| 右硬路肩 | 128479.233 | 332246.379 | 329.729 |  | 距中15.750
| 左路基边 | 128490.221 | 332216.059 | 330.847 |  | 距中16.500
| 右路基边 | 128478.977 | 332247.085 | 329.707 |  | 距中16.500
K17+075.000 | 中桩 | 128508.050 | 332240.235 | 330.463 | 20 37 45
| 左中分带 | 128508.578 | 332238.831 | 330.463 |  | 距中1.500
| 右中分带 | 128507.521 | 332241.639 | 330.463 |  | 距中1.500
| 左行车道 | 128512.542 | 332228.303 | 330.913 |  | 距中12.750
| 右行车道 | 128503.558 | 332252.168 | 330.013 |  | 距中12.750
| 左硬路肩 | 128513.599 | 332225.495 | 331.033 |  | 距中15.750
| 右硬路肩 | 128502.501 | 332254.975 | 329.893 |  | 距中15.750
| 左路基边 | 128513.863 | 332224.793 | 331.011 |  | 距中16.500
| 右路基边 | 128502.237 | 332255.677 | 329.871 |  | 距中16.500
K17+100.000 | 中桩 | 128531.392 | 332249.187 | 330.627 | 21 20 13
| 左中分带 | 128531.938 | 332247.790 | 330.627 |  | 距中1.500
| 右中分带 | 128530.846 | 332250.584 | 330.627 |  | 距中1.500
| 左行车道 | 128536.031 | 332237.311 | 331.077 |  | 距中12.750
| 右行车道 | 128526.753 | 332261.063 | 330.177 |  | 距中12.750
| 左硬路肩 | 128537.123 | 332234.517 | 331.197 |  | 距中15.750
| 右硬路肩 | 128525.661 | 332263.858 | 330.057 |  | 距中15.750
| 左路基边 | 128537.395 | 332233.818 | 331.175 |  | 距中16.500
| 右路基边 | 128525.388 | 332264.556 | 330.035 |  | 距中16.500
K17+125.000 | 中桩 | 128554.621 | 332258.427 | 330.791 | 22 02 41
| 左中分带 | 128555.184 | 332257.037 | 330.791 |  | 距中1.500
| 右中分带 | 128554.058 | 332259.818 | 330.791 |  | 距中1.500
| 左行车道 | 128559.407 | 332246.609 | 331.241 |  | 距中12.750
| 右行车道 | 128549.836 | 332270.245 | 330.341 |  | 距中12.750
| 左硬路肩 | 128560.533 | 332243.829 | 331.361 |  | 距中15.750
| 右硬路肩 | 128548.710 | 332273.026 | 330.221 |  | 距中15.750
| 左路基边 | 128560.814 | 332243.134 | 331.339 |  | 距中16.500
| 右路基边 | 128548.428 | 332273.721 | 330.199 |  | 距中16.500
K17+150.000 | 中桩 | 128577.735 | 332267.953 | 330.956 | 22 45 10
| 左中分带 | 128578.315 | 332266.570 | 330.956 |  | 距中1.500
| 右中分带 | 128577.155 | 332269.337 | 330.956 |  | 距中1.500
| 左行车道 | 128582.666 | 332256.196 | 331.406 |  | 距中12.750
| 右行车道 | 128572.804 | 332279.711 | 330.506 |  | 距中12.750
| 左硬路肩 | 128583.827 | 332253.429 | 331.526 |  | 距中15.750
| 右硬路肩 | 128571.644 | 332282.478 | 330.386 |  | 距中15.750
| 左路基边 | 128584.117 | 332252.737 | 331.503 |  | 距中16.500
| 右路基边 | 128571.354 | 332283.169 | 330.363 |  | 距中16.500
K17+175.000 | 中桩 | 128600.729 | 332277.764 | 331.120 | 23 27 38
| 左中分带 | 128601.327 | 332276.388 | 331.120 |  | 距中1.500
| 右中分带 | 128600.132 | 332279.140 | 331.120 |  | 距中1.500
| 左行车道 | 128605.805 | 332266.068 | 331.570 |  | 距中12.750
| 右行车道 | 128595.653 | 332289.460 | 330.670 |  | 距中12.750
| 左硬路肩 | 128607.000 | 332263.316 | 331.690 |  | 距中15.750
| 右硬路肩 | 128594.459 | 332292.212 | 330.550 |  | 距中15.750
| 左路基边 | 128607.298 | 332262.628 | 331.667 |  | 距中16.500
| 右路基边 | 128594.160 | 332292.900 | 330.527 |  | 距中16.500
K17+200.000 | 中桩 | 128623.601 | 332287.859 | 331.284 | 24 10 06
| 左中分带 | 128624.215 | 332286.490 | 331.284 |  | 距中1.500
| 右中分带 | 128622.987 | 332289.227 | 331.284 |  | 距中1.500
| 左行车道 | 128628.821 | 332276.226 | 331.734 |  | 距中12.750
| 右行车道 | 128618.381 | 332299.491 | 330.834 |  | 距中12.750
| 左硬路肩 | 128630.049 | 332273.489 | 331.854 |  | 距中15.750
| 右硬路肩 | 128617.152 | 332302.228 | 330.714 |  | 距中15.750
| 左路基边 | 128630.356 | 332272.805 | 331.831 |  | 距中16.500
| 右路基边 | 128616.845 | 332302.913 | 330.691 |  | 距中16.500
K17+225.000 | 中桩 | 128646.346 | 332298.235 | 331.448 | 24 52 35
| 左中分带 | 128646.977 | 332296.874 | 331.448 |  | 距中1.500
| 右中分带 | 128645.715 | 332299.596 | 331.448 |  | 距中1.500
| 左行车道 | 128651.709 | 332286.668 | 331.898 |  | 距中12.750
| 右行车道 | 128640.982 | 332309.802 | 330.998 |  | 距中12.750
| 左硬路肩 | 128652.971 | 332283.946 | 332.018 |  | 距中15.750
| 右硬路肩 | 128639.720 | 332312.524 | 330.878 |  | 距中15.750
| 左路基边 | 128653.286 | 332283.266 | 331.995 |  | 距中16.500
| 右路基边 | 128639.405 | 332313.204 | 330.855 |  | 距中16.500
K17+250.000 | 中桩 | 128668.960 | 332308.891 | 331.612 | 25 35 03
| 左中分带 | 128669.608 | 332307.538 | 331.612 |  | 距中1.500
| 右中分带 | 128668.313 | 332310.244 | 331.612 |  | 距中1.500
| 左行车道 | 128674.466 | 332297.391 | 332.062 |  | 距中12.750
| 右行车道 | 128663.455 | 332320.391 | 331.162 |  | 距中12.750
| 左硬路肩 | 128675.762 | 332294.686 | 332.182 |  | 距中15.750
| 右硬路肩 | 128662.159 | 332323.097 | 331.042 |  | 距中15.750
| 左路基边 | 128676.086 | 332294.009 | 332.159 |  | 距中16.500
| 右路基边 | 128661.835 | 332323.774 | 331.019 |  | 距中16.500
K17+275.000 | 中桩 | 128691.442 | 332319.826 | 331.776 | 26 17 31
| 左中分带 | 128692.106 | 332318.481 | 331.776 |  | 距中1.500
| 右中分带 | 128690.778 | 332321.171 | 331.776 |  | 距中1.500
| 左行车道 | 128697.090 | 332308.395 | 332.226 |  | 距中12.750
| 右行车道 | 128685.794 | 332331.257 | 331.326 |  | 距中12.750
| 左硬路肩 | 128698.418 | 332305.706 | 332.346 |  | 距中15.750
| 右硬路肩 | 128684.466 | 332333.947 | 331.206 |  | 距中15.750
| 左路基边 | 128698.751 | 332305.033 | 332.324 |  | 距中16.500
| 右路基边 | 128684.133 | 332334.619 | 331.184 |  | 距中16.500
K17+300.000 | 中桩 | 128713.787 | 332331.038 | 331.940 | 27 00 00
| 左中分带 | 128714.468 | 332329.702 | 331.940 |  | 距中1.500
| 右中分带 | 128713.106 | 332332.375 | 331.940 |  | 距中1.500
| 左行车道 | 128719.575 | 332319.678 | 332.390 |  | 距中12.750
| 右行车道 | 128707.998 | 332342.398 | 331.490 |  | 距中12.750
| 左硬路肩 | 128720.937 | 332317.005 | 332.510 |  | 距中15.750
| 右硬路肩 | 128706.636 | 332345.071 | 331.370 |  | 距中15.750
| 左路基边 | 128721.278 | 332316.336 | 332.488 |  | 距中16.500
| 右路基边 | 128706.296 | 332345.740 | 331.348 |  | 距中16.500
K17+325.000 | 中桩 | 128735.991 | 332342.525 | 332.104 | 27 42 28
| 左中分带 | 128736.689 | 332341.197 | 332.104 |  | 距中1.500
| 右中分带 | 128735.294 | 332343.853 | 332.104 |  | 距中1.500
| 左行车道 | 128741.920 | 332331.237 | 332.554 |  | 距中12.750
| 右行车道 | 128730.063 | 332353.813 | 331.654 |  | 距中12.750
| 左硬路肩 | 128743.314 | 332328.581 | 332.674 |  | 距中15.750
| 右硬路肩 | 128728.668 | 332356.469 | 331.534 |  | 距中15.750
| 左路基边 | 128743.663 | 332327.917 | 332.652 |  | 距中16.500
| 右路基边 | 128728.319 | 332357.133 | 331.512 |  | 距中16.500
K17+350.000 | 中桩 | 128758.052 | 332354.286 | 332.268 | 28 24 56
| 左中分带 | 128758.766 | 332352.966 | 332.268 |  | 距中1.500
| 右中分带 | 128757.338 | 332355.605 | 332.268 |  | 距中1.500
| 左行车道 | 128764.119 | 332343.072 | 332.718 |  | 距中12.750
| 右行车道 | 128751.985 | 332365.499 | 331.818 |  | 距中12.750
| 左硬路肩 | 128765.547 | 332340.433 | 332.838 |  | 距中15.750
| 右硬路肩 | 128750.557 | 332368.138 | 331.698 |  | 距中15.750
| 左路基边 | 128765.904 | 332339.773 | 332.816 |  | 距中16.500
| 右路基边 | 128750.200 | 332368.798 | 331.676 |  | 距中16.500
K17+375.000 | 中桩 | 128779.966 | 332366.318 | 332.432 | 29 07 24
| 左中分带 | 128780.696 | 332365.007 | 332.432 |  | 距中1.500
| 右中分带 | 128779.236 | 332367.628 | 332.432 |  | 距中1.500
| 左行车道 | 128786.171 | 332355.180 | 332.882 |  | 距中12.750
| 右行车道 | 128773.761 | 332377.456 | 331.982 |  | 距中12.750
| 左硬路肩 | 128787.632 | 332352.559 | 333.002 |  | 距中15.750
| 右硬路肩 | 128772.301 | 332380.076 | 331.862 |  | 距中15.750
| 左路基边 | 128787.997 | 332351.904 | 332.980 |  | 距中16.500
| 右路基边 | 128771.936 | 332380.732 | 331.840 |  | 距中16.500
K17+400.000 | 中桩 | 128801.730 | 332378.620 | 332.597 | 29 49 53
| 左中分带 | 128802.476 | 332377.318 | 332.597 |  | 距中1.500
| 右中分带 | 128800.984 | 332379.921 | 332.597 |  | 距中1.500
| 左行车道 | 128808.072 | 332367.559 | 333.047 |  | 距中12.750
| 右行车道 | 128795.387 | 332389.680 | 332.147 |  | 距中12.750
| 左硬路肩 | 128809.565 | 332364.957 | 333.167 |  | 距中15.750
| 右硬路肩 | 128793.895 | 332392.283 | 332.027 |  | 距中15.750
| 左路基边 | 128809.938 | 332364.306 | 333.144 |  | 距中16.500
| 右路基边 | 128793.522 | 332392.933 | 332.004 |  | 距中16.500
K17+425.000 | 中桩 | 128823.340 | 332391.189 | 332.761 | 30 32 21
| 左中分带 | 128824.102 | 332389.898 | 332.761 |  | 距中1.500
| 右中分带 | 128822.577 | 332392.481 | 332.761 |  | 距中1.500
| 左行车道 | 128829.818 | 332380.208 | 333.211 |  | 距中12.750
| 右行车道 | 128816.861 | 332402.171 | 332.311 |  | 距中12.750
| 左硬路肩 | 128831.343 | 332377.624 | 333.331 |  | 距中15.750
| 右硬路肩 | 128815.337 | 332404.755 | 332.191 |  | 距中15.750
| 左路基边 | 128831.724 | 332376.978 | 333.308 |  | 距中16.500
| 右路基边 | 128814.956 | 332405.401 | 332.168 |  | 距中16.500
K17+450.000 | 中桩 | 128844.793 | 332404.025 | 332.925 | 31 14 49
| 左中分带 | 128845.571 | 332402.743 | 332.925 |  | 距中1.500
| 右中分带 | 128844.015 | 332405.308 | 332.925 |  | 距中1.500
| 左行车道 | 128851.406 | 332393.125 | 333.375 |  | 距中12.750
| 右行车道 | 128838.179 | 332414.926 | 332.475 |  | 距中12.750
| 左硬路肩 | 128852.963 | 332390.560 | 333.495 |  | 距中15.750
| 右硬路肩 | 128836.623 | 332417.491 | 332.355 |  | 距中15.750
| 左路基边 | 128853.352 | 332389.919 | 333.472 |  | 距中16.500
| 右路基边 | 128836.234 | 332418.132 | 332.332 |  | 距中16.500
K17+475.000 | 中桩 | 128866.086 | 332417.125 | 333.089 | 31 57 18
| 左中分带 | 128866.879 | 332415.853 | 333.089 |  | 距中1.500
| 右中分带 | 128865.292 | 332418.398 | 333.089 |  | 距中1.500
| 左行车道 | 128872.833 | 332406.307 | 333.539 |  | 距中12.750
| 右行车道 | 128859.338 | 332427.943 | 332.639 |  | 距中12.750
| 左硬路肩 | 128874.421 | 332403.762 | 333.659 |  | 距中15.750
| 右硬路肩 | 128857.750 | 332430.489 | 332.519 |  | 距中15.750
| 左路基边 | 128874.818 | 332403.126 | 333.636 |  | 距中16.500
| 右路基边 | 128857.353 | 332431.125 | 332.496 |  | 距中16.500
K17+500.000 | 中桩 | 128887.215 | 332430.487 | 333.253 | 32 39 46
| 左中分带 | 128888.024 | 332429.224 | 333.253 |  | 距中1.500
| 右中分带 | 128886.405 | 332431.750 | 333.253 |  | 距中1.500
| 左行车道 | 128894.096 | 332419.753 | 333.703 |  | 距中12.750
| 右行车道 | 128880.334 | 332441.221 | 332.803 |  | 距中12.750
| 左硬路肩 | 128895.715 | 332417.228 | 333.823 |  | 距中15.750
| 右硬路肩 | 128878.715 | 332443.747 | 332.683 |  | 距中15.750
| 左路基边 | 128896.120 | 332416.597 | 333.800 |  | 距中16.500
| 右路基边 | 128878.310 | 332444.378 | 332.660 |  | 距中16.500
K17+525.000 | 中桩 | 128908.178 | 332444.109 | 333.417 | 33 22 14
| 左中分带 | 128909.003 | 332442.857 | 333.417 |  | 距中1.500
| 右中分带 | 128907.352 | 332445.362 | 333.417 |  | 距中1.500
| 左行车道 | 128915.191 | 332433.461 | 333.867 |  | 距中12.750
| 右行车道 | 128901.164 | 332454.757 | 332.967 |  | 距中12.750
| 左硬路肩 | 128916.841 | 332430.956 | 333.987 |  | 距中15.750
| 右硬路肩 | 128899.514 | 332457.263 | 332.847 |  | 距中15.750
| 左路基边 | 128917.253 | 332430.330 | 333.965 |  | 距中16.500
| 右路基边 | 128899.102 | 332457.889 | 332.825 |  | 距中16.500
K17+550.000 | 中桩 | 128928.970 | 332457.989 | 333.581 | 34 04 43
| 左中分带 | 128929.811 | 332456.747 | 333.581 |  | 距中1.500
| 右中分带 | 128928.130 | 332459.232 | 333.581 |  | 距中1.500
| 左行车道 | 128936.114 | 332447.429 | 334.031 |  | 距中12.750
| 右行车道 | 128921.826 | 332468.550 | 333.131 |  | 距中12.750
| 左硬路肩 | 128937.795 | 332444.944 | 334.151 |  | 距中15.750
| 右硬路肩 | 128920.145 | 332471.034 | 333.011 |  | 距中15.750
| 左路基边 | 128938.216 | 332444.323 | 334.129 |  | 距中16.500
| 右路基边 | 128919.725 | 332471.656 | 332.989 |  | 距中16.500
K17+575.000 | 中桩 | 128949.590 | 332472.125 | 333.745 | 34 47 11
| 左中分带 | 128950.446 | 332470.893 | 333.745 |  | 距中1.500
| 右中分带 | 128948.734 | 332473.357 | 333.745 |  | 距中1.500
| 左行车道 | 128956.864 | 332461.654 | 334.195 |  | 距中12.750
| 右行车道 | 128942.316 | 332482.596 | 333.295 |  | 距中12.750
| 左硬路肩 | 128958.576 | 332459.190 | 334.315 |  | 距中15.750
| 右硬路肩 | 128940.604 | 332485.060 | 333.175 |  | 距中15.750
| 左路基边 | 128959.004 | 332458.574 | 334.293 |  | 距中16.500
| 右路基边 | 128940.176 | 332485.676 | 333.153 |  | 距中16.500
K17+600.000 | 中桩 | 128970.034 | 332486.514 | 333.909 | 35 29 39
| 左中分带 | 128970.904 | 332485.293 | 333.909 |  | 距中1.500
| 右中分带 | 128969.163 | 332487.736 | 333.909 |  | 距中1.500
| 左行车道 | 128977.436 | 332476.134 | 334.359 |  | 距中12.750
| 右行车道 | 128962.631 | 332496.895 | 333.459 |  | 距中12.750
| 左硬路肩 | 128979.178 | 332473.691 | 334.479 |  | 距中15.750
| 右硬路肩 | 128960.889 | 332499.338 | 333.339 |  | 距中15.750
| 左路基边 | 128979.614 | 332473.080 | 334.457 |  | 距中16.500
| 右路基边 | 128960.453 | 332499.948 | 333.317 |  | 距中16.500
K17+625.000 | 中桩 | 128990.298 | 332501.155 | 334.073 | 36 12 07
| 左中分带 | 128991.184 | 332499.945 | 334.073 |  | 距中1.500
| 右中分带 | 128989.412 | 332502.366 | 334.073 |  | 距中1.500
| 左行车道 | 128997.828 | 332490.867 | 334.523 |  | 距中12.750
| 右行车道 | 128982.767 | 332511.444 | 333.623 |  | 距中12.750
| 左硬路肩 | 128999.600 | 332488.446 | 334.643 |  | 距中15.750
| 右硬路肩 | 128980.995 | 332513.864 | 333.503 |  | 距中15.750
| 左路基边 | 129000.043 | 332487.841 | 334.621 |  | 距中16.500
| 右路基边 | 128980.552 | 332514.470 | 333.481 |  | 距中16.500
K17+650.000 | 中桩 | 129010.379 | 332516.045 | 334.238 | 36 54 36
| 左中分带 | 129011.280 | 332514.846 | 334.238 |  | 距中1.500
| 右中分带 | 129009.479 | 332517.245 | 334.238 |  | 距中1.500
| 左行车道 | 129018.037 | 332505.851 | 334.688 |  | 距中12.750
| 右行车道 | 129002.722 | 332526.240 | 333.788 |  | 距中12.750
| 左硬路肩 | 129019.838 | 332503.452 | 334.808 |  | 距中15.750
| 右硬路肩 | 129000.921 | 332528.639 | 333.668 |  | 距中15.750
| 左路基边 | 129020.289 | 332502.852 | 334.785 |  | 距中16.500
| 右路基边 | 129000.470 | 332529.238 | 333.645 |  | 距中16.500
K17+675.000 | 中桩 | 129030.276 | 332531.182 | 334.402 | 37 37 04
| 左中分带 | 129031.191 | 332529.994 | 334.402 |  | 距中1.500
| 右中分带 | 129029.360 | 332532.371 | 334.402 |  | 距中1.500
| 左行车道 | 129038.058 | 332521.083 | 334.852 |  | 距中12.750
| 右行车道 | 129022.493 | 332541.282 | 333.952 |  | 距中12.750
| 左硬路肩 | 129039.889 | 332518.707 | 334.972 |  | 距中15.750
| 右硬路肩 | 129020.662 | 332543.658 | 333.832 |  | 距中15.750
| 左路基边 | 129040.347 | 332518.113 | 334.949 |  | 距中16.500
| 右路基边 | 129020.204 | 332544.252 | 333.809 |  | 距中16.500
K17+700.000 | 中桩 | 129049.983 | 332546.564 | 334.566 | 38 19 32
| 左中分带 | 129050.914 | 332545.387 | 334.566 |  | 距中1.500
| 右中分带 | 129049.053 | 332547.741 | 334.566 |  | 距中1.500
| 左行车道 | 129057.890 | 332536.562 | 335.016 |  | 距中12.750
| 右行车道 | 129042.077 | 332556.566 | 334.116 |  | 距中12.750
| 左硬路肩 | 129059.750 | 332534.208 | 335.136 |  | 距中15.750
| 右硬路肩 | 129040.216 | 332558.920 | 333.996 |  | 距中15.750
| 左路基边 | 129060.216 | 332533.620 | 335.113 |  | 距中16.500
| 右路基边 | 129039.751 | 332559.508 | 333.973 |  | 距中16.500
K17+725.000 | 中桩 | 129069.500 | 332562.188 | 334.730 | 39 02 01
| 左中分带 | 129070.444 | 332561.023 | 334.730 |  | 距中1.500
| 右中分带 | 129068.555 | 332563.353 | 334.730 |  | 距中1.500
| 左行车道 | 129077.529 | 332552.284 | 335.180 |  | 距中12.750
| 右行车道 | 129061.470 | 332572.092 | 334.280 |  | 距中12.750
| 左硬路肩 | 129079.419 | 332549.954 | 335.300 |  | 距中15.750
| 右硬路肩 | 129059.581 | 332574.422 | 334.160 |  | 距中15.750
| 左路基边 | 129079.891 | 332549.371 | 335.277 |  | 距中16.500
| 右路基边 | 129059.108 | 332575.005 | 334.137 |  | 距中16.500
K17+750.000 | 中桩 | 129088.821 | 332578.052 | 334.894 | 39 44 29
| 左中分带 | 129089.780 | 332576.899 | 334.894 |  | 距中1.500
| 右中分带 | 129087.862 | 332579.205 | 334.894 |  | 距中1.500
| 左行车道 | 129096.973 | 332568.248 | 335.344 |  | 距中12.750
| 右行车道 | 129080.670 | 332587.856 | 334.444 |  | 距中12.750
| 左硬路肩 | 129098.891 | 332565.941 | 335.464 |  | 距中15.750
| 右硬路肩 | 129078.752 | 332590.163 | 334.324 |  | 距中15.750
| 左路基边 | 129099.370 | 332565.365 | 335.441 |  | 距中16.500
| 右路基边 | 129078.272 | 332590.740 | 334.301 |  | 距中16.500
K17+775.000 | 中桩 | 129107.946 | 332594.153 | 335.058 | 40 26 57
| 左中分带 | 129108.919 | 332593.012 | 335.058 |  | 距中1.500
| 右中分带 | 129106.972 | 332595.295 | 335.058 |  | 距中1.500
| 左行车道 | 129116.217 | 332584.451 | 335.508 |  | 距中12.750
| 右行车道 | 129099.674 | 332603.856 | 334.608 |  | 距中12.750
| 左硬路肩 | 129118.164 | 332582.168 | 335.628 |  | 距中15.750
| 右硬路肩 | 129097.727 | 332606.139 | 334.488 |  | 距中15.750
| 左路基边 | 129118.650 | 332581.597 | 335.605 |  | 距中16.500
| 右路基边 | 129097.241 | 332606.710 | 334.465 |  | 距中16.500
K17+800.000 | 中桩 | 129126.869 | 332610.490 | 335.222 | 41 09 26
| 左中分带 | 129127.857 | 332609.361 | 335.222 |  | 距中1.500
| 右中分带 | 129125.882 | 332611.619 | 335.222 |  | 距中1.500
| 左行车道 | 129135.261 | 332600.890 | 335.672 |  | 距中12.750
| 右行车道 | 129118.478 | 332620.089 | 334.772 |  | 距中12.750
| 左硬路肩 | 129137.235 | 332598.632 | 335.792 |  | 距中15.750
| 右硬路肩 | 129116.504 | 332622.348 | 334.652 |  | 距中15.750
| 左路基边 | 129137.728 | 332598.067 | 335.770 |  | 距中16.500
| 右路基边 | 129116.010 | 332622.913 | 334.630 |  | 距中16.500
K17+825.000 | 中桩 | 129145.590 | 332627.059 | 335.386 | 41 51 54
| 左中分带 | 129146.591 | 332625.942 | 335.386 |  | 距中1.500
| 右中分带 | 129144.589 | 332628.176 | 335.386 |  | 距中1.500
| 左行车道 | 129154.099 | 332617.564 | 335.836 |  | 距中12.750
| 右行车道 | 129137.081 | 332636.554 | 334.936 |  | 距中12.750
| 左硬路肩 | 129156.101 | 332615.330 | 335.956 |  | 距中15.750
| 右硬路肩 | 129135.079 | 332638.788 | 334.816 |  | 距中15.750
| 左路基边 | 129156.602 | 332614.771 | 335.934 |  | 距中16.500
| 右路基边 | 129134.578 | 332639.347 | 334.794 |  | 距中16.500
K17+850.000 | 中桩 | 129164.104 | 332643.858 | 335.550 | 42 34 22
| 左中分带 | 129165.119 | 332642.753 | 335.550 |  | 距中1.500
| 右中分带 | 129163.090 | 332644.963 | 335.550 |  | 距中1.500
| 左行车道 | 129172.730 | 332634.469 | 336.000 |  | 距中12.750
| 右行车道 | 129155.479 | 332653.247 | 335.100 |  | 距中12.750
| 左硬路肩 | 129174.760 | 332632.259 | 336.120 |  | 距中15.750
| 右硬路肩 | 129153.449 | 332655.457 | 334.980 |  | 距中15.750
| 左路基边 | 129175.267 | 332631.707 | 336.098 |  | 距中16.500
| 右路基边 | 129152.942 | 332656.009 | 334.958 |  | 距中16.500
K17+875.000 | 中桩 | 129182.410 | 332660.884 | 335.714 | 43 16 50
| 左中分带 | 129183.438 | 332659.792 | 335.714 |  | 距中1.500
| 右中分带 | 129181.382 | 332661.976 | 335.714 |  | 距中1.500
| 左行车道 | 129191.151 | 332651.602 | 336.164 |  | 距中12.750
| 右行车道 | 129173.669 | 332670.166 | 335.264 |  | 距中12.750
| 左硬路肩 | 129193.208 | 332649.418 | 336.284 |  | 距中15.750
| 右硬路肩 | 129171.612 | 332672.350 | 335.144 |  | 距中15.750
| 左路基边 | 129193.722 | 332648.872 | 336.262 |  | 距中16.500
| 右路基边 | 129171.098 | 332672.896 | 335.122 |  | 距中16.500
K17+900.000 | 中桩 | 129200.504 | 332678.136 | 335.878 | 43 59 19
| 左中分带 | 129201.546 | 332677.056 | 335.878 |  | 距中1.500
| 右中分带 | 129199.462 | 332679.215 | 335.878 |  | 距中1.500
| 左行车道 | 129209.359 | 332668.962 | 336.328 |  | 距中12.750
| 右行车道 | 129191.649 | 332687.309 | 335.428 |  | 距中12.750
| 左硬路肩 | 129211.442 | 332666.804 | 336.448 |  | 距中15.750
| 右硬路肩 | 129189.565 | 332689.467 | 335.308 |  | 距中15.750
| 左路基边 | 129211.963 | 332666.264 | 336.426 |  | 距中16.500
| 右路基边 | 129189.044 | 332690.007 | 335.286 |  | 距中16.500
K17+925.000 | 中桩 | 129218.383 | 332695.609 | 336.043 | 44 41 47
| 左中分带 | 129219.438 | 332694.543 | 336.043 |  | 距中1.500
| 右中分带 | 129217.328 | 332696.676 | 336.043 |  | 距中1.500
| 左行车道 | 129227.351 | 332686.546 | 336.493 |  | 距中12.750
| 右行车道 | 129209.415 | 332704.672 | 335.593 |  | 距中12.750
| 左硬路肩 | 129229.461 | 332684.413 | 336.613 |  | 距中15.750
| 右硬路肩 | 129207.305 | 332706.805 | 335.473 |  | 距中15.750
| 左路基边 | 129229.988 | 332683.880 | 336.590 |  | 距中16.500
| 右路基边 | 129206.778 | 332707.338 | 335.450 |  | 距中16.500
K17+950.000 | 中桩 | 129236.045 | 332713.302 | 336.207 | 45 24 15
| 左中分带 | 129237.113 | 332712.249 | 336.207 |  | 距中1.500
| 右中分带 | 129234.977 | 332714.355 | 336.207 |  | 距中1.500
| 左行车道 | 129245.124 | 332704.351 | 336.657 |  | 距中12.750
| 右行车道 | 129226.966 | 332722.254 | 335.757 |  | 距中12.750
| 左硬路肩 | 129247.260 | 332702.244 | 336.777 |  | 距中15.750
| 右硬路肩 | 129224.830 | 332724.360 | 335.637 |  | 距中15.750
| 左路基边 | 129247.794 | 332701.718 | 336.754 |  | 距中16.500
| 右路基边 | 129224.296 | 332724.887 | 335.614 |  | 距中16.500
K17+975.000 | 中桩 | 129253.487 | 332731.212 | 336.371 | 46 06 44
| 左中分带 | 129254.568 | 332730.172 | 336.371 |  | 距中1.500
| 右中分带 | 129252.406 | 332732.252 | 336.371 |  | 距中1.500
| 左行车道 | 129262.676 | 332722.373 | 336.821 |  | 距中12.750
| 右行车道 | 129244.298 | 332740.051 | 335.921 |  | 距中12.750
| 左硬路肩 | 129264.838 | 332720.294 | 336.941 |  | 距中15.750
| 右硬路肩 | 129242.136 | 332742.131 | 335.801 |  | 距中15.750
| 左路基边 | 129265.379 | 332719.774 | 336.918 |  | 距中16.500
| 右路基边 | 129241.596 | 332742.651 | 335.778 |  | 距中16.500
K18+000.000 | 中桩 | 129270.707 | 332749.336 | 336.535 | 46 49 12
| 左中分带 | 129271.800 | 332748.310 | 336.535 |  | 距中1.500
| 右中分带 | 129269.613 | 332750.363 | 336.535 |  | 距中1.500
| 左行车道 | 129280.004 | 332740.612 | 336.985 |  | 距中12.750
| 右行车道 | 129261.409 | 332758.061 | 336.085 |  | 距中12.750
| 左硬路肩 | 129282.192 | 332738.559 | 337.105 |  | 距中15.750
| 右硬路肩 | 129259.222 | 332760.114 | 335.965 |  | 距中15.750
| 左路基边 | 129282.739 | 332738.045 | 337.082 |  | 距中16.500
| 右路基边 | 129258.675 | 332760.627 | 335.942 |  | 距中16.500
K18+025.000 | 中桩 | 129287.701 | 332767.672 | 336.699 | 47 31 40
| 左中分带 | 129288.807 | 332766.659 | 336.699 |  | 距中1.500
| 右中分带 | 129286.594 | 332768.685 | 336.699 |  | 距中1.500
| 左行车道 | 129297.105 | 332759.062 | 337.149 |  | 距中12.750
| 右行车道 | 129278.296 | 332776.281 | 336.249 |  | 距中12.750
| 左硬路肩 | 129299.318 | 332757.037 | 337.269 |  | 距中15.750
| 右硬路肩 | 129276.084 | 332778.307 | 336.129 |  | 距中15.750
| 左路基边 | 129299.871 | 332756.530 | 337.246 |  | 距中16.500
| 右路基边 | 129275.530 | 332778.813 | 336.106 |  | 距中16.500
K18+050.000 | 中桩 | 129304.467 | 332786.216 | 336.863 | 48 14 09
| 左中分带 | 129305.586 | 332785.217 | 336.863 |  | 距中1.500
| 右中分带 | 129303.348 | 332787.215 | 336.863 |  | 距中1.500
| 左行车道 | 129313.977 | 332777.723 | 337.313 |  | 距中12.750
| 右行车道 | 129294.957 | 332794.708 | 336.413 |  | 距中12.750
| 左硬路肩 | 129316.215 | 332775.725 | 337.433 |  | 距中15.750
| 右硬路肩 | 129292.720 | 332796.706 | 336.293 |  | 距中15.750
| 左路基边 | 129316.775 | 332775.226 | 337.411 |  | 距中16.500
| 右路基边 | 129292.160 | 332797.206 | 336.271 |  | 距中16.500
K18+075.000 | 中桩 | 129321.003 | 332804.965 | 337.027 | 48 56 37
| 左中分带 | 129322.134 | 332803.980 | 337.027 |  | 距中1.500
| 右中分带 | 129319.872 | 332805.951 | 337.027 |  | 距中1.500
| 左行车道 | 129330.618 | 332796.591 | 337.477 |  | 距中12.750
| 右行车道 | 129311.389 | 332813.340 | 336.577 |  | 距中12.750
| 左硬路肩 | 129332.880 | 332794.621 | 337.597 |  | 距中15.750
| 右硬路肩 | 129309.127 | 332815.310 | 336.457 |  | 距中15.750
| 左路基边 | 129333.445 | 332794.128 | 337.575 |  | 距中16.500
| 右路基边 | 129308.561 | 332815.803 | 336.435 |  | 距中16.500
K18+100.000 | 中桩 | 129337.307 | 332823.918 | 337.191 | 49 39 05
| 左中分带 | 129338.450 | 332822.947 | 337.191 |  | 距中1.500
| 右中分带 | 129336.163 | 332824.889 | 337.191 |  | 距中1.500
| 左行车道 | 129347.024 | 332815.663 | 337.641 |  | 距中12.750
| 右行车道 | 129327.590 | 332832.173 | 336.741 |  | 距中12.750
| 左硬路肩 | 129349.310 | 332813.721 | 337.761 |  | 距中15.750
| 右硬路肩 | 129325.303 | 332834.115 | 336.621 |  | 距中15.750
| 左路基边 | 129349.882 | 332813.235 | 337.739 |  | 距中16.500
| 右路基边 | 129324.732 | 332834.601 | 336.599 |  | 距中16.500
K18+125.000 | 中桩 | 129353.374 | 332843.070 | 337.355 | 50 21 33
| 左中分带 | 129354.529 | 332842.113 | 337.355 |  | 距中1.500
| 右中分带 | 129352.219 | 332844.027 | 337.355 |  | 距中1.500
| 左行车道 | 129363.193 | 332834.936 | 337.805 |  | 距中12.750
| 右行车道 | 129343.556 | 332851.204 | 336.905 |  | 距中12.750
| 左硬路肩 | 129365.503 | 332833.022 | 337.925 |  | 距中15.750
| 右硬路肩 | 129341.246 | 332853.118 | 336.785 |  | 距中15.750
| 左路基边 | 129366.080 | 332832.544 | 337.903 |  | 距中16.500
| 右路基边 | 129340.668 | 332853.597 | 336.763 |  | 距中16.500
K18+150.000 | 中桩 | 129369.204 | 332862.420 | 337.519 | 51 04 02
| 左中分带 | 129370.371 | 332861.477 | 337.519 |  | 距中1.500
| 右中分带 | 129368.038 | 332863.362 | 337.519 |  | 距中1.500
| 左行车道 | 129379.122 | 332854.408 | 337.969 |  | 距中12.750
| 右行车道 | 129359.286 | 332870.432 | 337.069 |  | 距中12.750
| 左硬路肩 | 129381.456 | 332852.522 | 338.089 |  | 距中15.750
| 右硬路肩 | 129356.953 | 332872.317 | 336.949 |  | 距中15.750
| 左路基边 | 129382.039 | 332852.051 | 338.067 |  | 距中16.500
| 右路基边 | 129356.369 | 332872.789 | 336.927 |  | 距中16.500
K18+175.000 | 中桩 | 129384.794 | 332881.963 | 337.684 | 51 46 30
| 左中分带 | 129385.972 | 332881.035 | 337.684 |  | 距中1.500
| 右中分带 | 129383.616 | 332882.892 | 337.684 |  | 距中1.500
| 左行车道 | 129394.810 | 332874.074 | 338.134 |  | 距中12.750
| 右行车道 | 129374.778 | 332889.853 | 337.234 |  | 距中12.750
| 左硬路肩 | 129397.167 | 332872.218 | 338.254 |  | 距中15.750
| 右硬路肩 | 129372.421 | 332891.709 | 337.114 |  | 距中15.750
| 左路基边 | 129397.756 | 332871.754 | 338.231 |  | 距中16.500
| 右路基边 | 129371.832 | 332892.173 | 337.091 |  | 距中16.500
K18+200.000 | 中桩 | 129400.141 | 332901.698 | 337.848 | 52 28 58
| 左中分带 | 129401.331 | 332900.785 | 337.848 |  | 距中1.500
| 右中分带 | 129398.951 | 332902.612 | 337.848 |  | 距中1.500
| 左行车道 | 129410.254 | 332893.933 | 338.298 |  | 距中12.750
| 右行车道 | 129390.028 | 332909.463 | 337.398 |  | 距中12.750
| 左硬路肩 | 129412.634 | 332892.106 | 338.418 |  | 距中15.750
| 右硬路肩 | 129387.649 | 332911.290 | 337.278 |  | 距中15.750
| 左路基边 | 129413.228 | 332891.650 | 338.395 |  | 距中16.500
| 右路基边 | 129387.054 | 332911.747 | 337.255 |  | 距中16.500
K18+225.000 | 中桩 | 129415.243 | 332921.621 | 338.012 | 53 11 27
| 左中分带 | 129416.444 | 332920.722 | 338.012 |  | 距中1.500
| 右中分带 | 129414.042 | 332922.520 | 338.012 |  | 距中1.500
| 左行车道 | 129425.451 | 332913.982 | 338.462 |  | 距中12.750
| 右行车道 | 129405.035 | 332929.260 | 337.562 |  | 距中12.750
| 左硬路肩 | 129427.853 | 332912.184 | 338.582 |  | 距中15.750
| 右硬路肩 | 129402.633 | 332931.058 | 337.442 |  | 距中15.750
| 左路基边 | 129428.454 | 332911.735 | 338.559 |  | 距中16.500
| 右路基边 | 129402.033 | 332931.507 | 337.419 |  | 距中16.500
K18+250.000 | 中桩 | 129430.098 | 332941.729 | 338.176 | 53 53 55
| 左中分带 | 129431.310 | 332940.845 | 338.176 |  | 距中1.500
| 右中分带 | 129428.886 | 332942.613 | 338.176 |  | 距中1.500
| 左行车道 | 129440.400 | 332934.216 | 338.626 |  | 距中12.750
| 右行车道 | 129419.796 | 332949.241 | 337.726 |  | 距中12.750
| 左硬路肩 | 129442.824 | 332932.449 | 338.746 |  | 距中15.750
| 右硬路肩 | 129417.372 | 332951.009 | 337.606 |  | 距中15.750
| 左路基边 | 129443.430 | 332932.007 | 338.723 |  | 距中16.500
| 右路基边 | 129416.766 | 332951.451 | 337.583 |  | 距中16.500
K18+275.000 | 中桩 | 129444.703 | 332962.019 | 338.340 | 54 36 23
| 左中分带 | 129445.926 | 332961.150 | 338.340 |  | 距中1.500
| 右中分带 | 129443.480 | 332962.888 | 338.340 |  | 距中1.500
| 左行车道 | 129455.097 | 332954.634 | 338.790 |  | 距中12.750
| 右行车道 | 129434.310 | 332969.403 | 337.890 |  | 距中12.750
| 左硬路肩 | 129457.543 | 332952.897 | 338.910 |  | 距中15.750
| 右硬路肩 | 129431.864 | 332971.141 | 337.770 |  | 距中15.750
| 左路基边 | 129458.154 | 332952.462 | 338.887 |  | 距中16.500
| 右路基边 | 129431.253 | 332971.575 | 337.747 |  | 距中16.500
K18+300.000 | 中桩 | 129459.057 | 332982.488 | 338.504 | 55 18 52
| 左中分带 | 129460.290 | 332981.634 | 338.504 |  | 距中1.500
| 右中分带 | 129457.823 | 332983.341 | 338.504 |  | 距中1.500
| 左行车道 | 129469.541 | 332975.232 | 338.954 |  | 距中12.750
| 右行车道 | 129448.573 | 332989.743 | 338.054 |  | 距中12.750
| 左硬路肩 | 129472.008 | 332973.525 | 339.074 |  | 距中15.750
| 右硬路肩 | 129446.106 | 332991.450 | 337.934 |  | 距中15.750
| 左路基边 | 129472.624 | 332973.098 | 339.052 |  | 距中16.500
| 右路基边 | 129445.489 | 332991.877 | 337.912 |  | 距中16.500
K18+325.000 | 中桩 | 129473.156 | 333003.132 | 338.668 | 56 01 20
| 左中分带 | 129474.400 | 333002.294 | 338.668 |  | 距中1.500
| 右中分带 | 129471.912 | 333003.970 | 338.668 |  | 距中1.500
| 左行车道 | 129483.729 | 332996.006 | 339.118 |  | 距中12.750
| 右行车道 | 129462.583 | 333010.258 | 338.218 |  | 距中12.750
| 左硬路肩 | 129486.217 | 332994.330 | 339.238 |  | 距中15.750
| 右硬路肩 | 129460.095 | 333011.934 | 338.098 |  | 距中15.750
| 左路基边 | 129486.839 | 332993.911 | 339.216 |  | 距中16.500
| 右路基边 | 129459.474 | 333012.353 | 338.076 |  | 距中16.500
K18+350.000 | 中桩 | 129487.000 | 333023.949 | 338.832 | 56 43 48
| 左中分带 | 129488.254 | 333023.126 | 338.832 |  | 距中1.500
| 右中分带 | 129485.745 | 333024.772 | 338.832 |  | 距中1.500
| 左行车道 | 129497.660 | 333016.955 | 339.282 |  | 距中12.750
| 右行车道 | 129476.339 | 333030.944 | 338.382 |  | 距中12.750
| 左硬路肩 | 129500.168 | 333015.309 | 339.402 |  | 距中15.750
| 右硬路肩 | 129473.831 | 333032.589 | 338.262 |  | 距中15.750
| 左路基边 | 129500.795 | 333014.898 | 339.380 |  | 距中16.500
| 右路基边 | 129473.204 | 333033.001 | 338.240 |  | 距中16.500
K18+375.000 | 中桩 | 129500.585 | 333044.936 | 338.996 | 57 26 16
| 左中分带 | 129501.849 | 333044.128 | 338.996 |  | 距中1.500
| 右中分带 | 129499.321 | 333045.743 | 338.996 |  | 距中1.500
| 左行车道 | 129511.331 | 333038.074 | 339.446 |  | 距中12.750
| 右行车道 | 129489.839 | 333051.798 | 338.546 |  | 距中12.750
| 左硬路肩 | 129513.859 | 333036.459 | 339.566 |  | 距中15.750
| 右硬路肩 | 129487.311 | 333053.413 | 338.426 |  | 距中15.750
| 左路基边 | 129514.491 | 333036.055 | 339.544 |  | 距中16.500
| 右路基边 | 129486.678 | 333053.816 | 338.404 |  | 距中16.500
K18+400.000 | 中桩 | 129513.910 | 333066.089 | 339.160 | 58 08 45
| 左中分带 | 129515.184 | 333065.297 | 339.160 |  | 距中1.500
| 右中分带 | 129512.635 | 333066.880 | 339.160 |  | 距中1.500
| 左行车道 | 129524.739 | 333059.360 | 339.610 |  | 距中12.750
| 右行车道 | 129503.080 | 333072.817 | 338.710 |  | 距中12.750
| 左硬路肩 | 129527.288 | 333057.776 | 339.730 |  | 距中15.750
| 右硬路肩 | 129500.532 | 333074.401 | 338.590 |  | 距中15.750
| 左路基边 | 129527.925 | 333057.381 | 339.708 |  | 距中16.500
| 右路基边 | 129499.895 | 333074.797 | 338.568 |  | 距中16.500
K18+425.000 | 中桩 | 129526.972 | 333087.404 | 339.325 | 58 51 13
| 左中分带 | 129528.256 | 333086.629 | 339.325 |  | 距中1.500
| 右中分带 | 129525.688 | 333088.180 | 339.325 |  | 距中1.500
| 左行车道 | 129537.884 | 333080.810 | 339.775 |  | 距中12.750
| 右行车道 | 129516.060 | 333093.999 | 338.875 |  | 距中12.750
| 左硬路肩 | 129540.452 | 333079.258 | 339.895 |  | 距中15.750
| 右硬路肩 | 129513.492 | 333095.551 | 338.755 |  | 距中15.750
| 左路基边 | 129541.094 | 333078.870 | 339.872 |  | 距中16.500
| 右路基边 | 129512.851 | 333095.939 | 338.732 |  | 距中16.500
K18+450.000 | 中桩 | 129539.770 | 333108.880 | 339.489 | 59 33 41
| 左中分带 | 129541.063 | 333108.120 | 339.489 |  | 距中1.500
| 右中分带 | 129538.477 | 333109.640 | 339.489 |  | 距中1.500
| 左行车道 | 129550.763 | 333102.421 | 339.939 |  | 距中12.750
| 右行车道 | 129528.778 | 333115.339 | 339.039 |  | 距中12.750
| 左硬路肩 | 129553.349 | 333100.901 | 340.059 |  | 距中15.750
| 右硬路肩 | 129526.191 | 333116.859 | 338.919 |  | 距中15.750
| 左路基边 | 129553.996 | 333100.521 | 340.036 |  | 距中16.500
| 右路基边 | 129525.544 | 333117.239 | 338.896 |  | 距中16.500
K18+475.000 | 中桩 | 129552.302 | 333130.512 | 339.653 | 60 16 10
| 左中分带 | 129553.605 | 333129.768 | 339.653 |  | 距中1.500
| 右中分带 | 129551.000 | 333131.256 | 339.653 |  | 距中1.500
| 左行车道 | 129563.374 | 333124.189 | 340.103 |  | 距中12.750
| 右行车道 | 129541.230 | 333136.835 | 339.203 |  | 距中12.750
| 左硬路肩 | 129565.979 | 333122.701 | 340.223 |  | 距中15.750
| 右硬路肩 | 129538.625 | 333138.323 | 339.083 |  | 距中15.750
| 左路基边 | 129566.630 | 333122.329 | 340.200 |  | 距中16.500
| 右路基边 | 129537.974 | 333138.695 | 339.060 |  | 距中16.500
K18+500.000 | 中桩 | 129564.566 | 333152.297 | 339.817 | 60 58 38
| 左中分带 | 129565.877 | 333151.569 | 339.817 |  | 距中1.500
| 右中分带 | 129563.254 | 333153.025 | 339.817 |  | 距中1.500
| 左行车道 | 129575.715 | 333146.111 | 340.267 |  | 距中12.750
| 右行车道 | 129553.417 | 333158.483 | 339.367 |  | 距中12.750
| 左硬路肩 | 129578.338 | 333144.656 | 340.387 |  | 距中15.750
| 右硬路肩 | 129550.794 | 333159.938 | 339.247 |  | 距中15.750
| 左路基边 | 129578.994 | 333144.292 | 340.364 |  | 距中16.500
| 右路基边 | 129550.138 | 333160.302 | 339.224 |  | 距中16.500
K18+525.000 | 中桩 | 129576.559 | 333174.232 | 339.981 | 61 41 06
| 左中分带 | 129577.880 | 333173.521 | 339.981 |  | 距中1.500
| 右中分带 | 129575.239 | 333174.944 | 339.981 |  | 距中1.500
| 左行车道 | 129587.784 | 333168.185 | 340.431 |  | 距中12.750
| 右行车道 | 129565.335 | 333180.280 | 339.531 |  | 距中12.750
| 左硬路肩 | 129590.425 | 333166.762 | 340.551 |  | 距中15.750
| 右硬路肩 | 129562.694 | 333181.703 | 339.411 |  | 距中15.750
| 左路基边 | 129591.085 | 333166.406 | 340.528 |  | 距中16.500
| 右路基边 | 129562.034 | 333182.058 | 339.388 |  | 距中16.500
K18+550.000 | 中桩 | 129588.281 | 333196.314 | 340.145 | 62 23 35
| 左中分带 | 129589.610 | 333195.619 | 340.145 |  | 距中1.500
| 右中分带 | 129586.952 | 333197.009 | 340.145 |  | 距中1.500
| 左行车道 | 129599.579 | 333190.405 | 340.595 |  | 距中12.750
| 右行车道 | 129576.983 | 333202.222 | 339.695 |  | 距中12.750
| 左硬路肩 | 129602.238 | 333189.015 | 340.715 |  | 距中15.750
| 右硬路肩 | 129574.324 | 333203.612 | 339.575 |  | 距中15.750
| 左路基边 | 129602.902 | 333188.668 | 340.693 |  | 距中16.500
| 右路基边 | 129573.660 | 333203.960 | 339.553 |  | 距中16.500
K18+575.000 | 中桩 | 129599.729 | 333218.538 | 340.309 | 63 06 03
| 左中分带 | 129601.067 | 333217.860 | 340.309 |  | 距中1.500
| 右中分带 | 129598.391 | 333219.217 | 340.309 |  | 距中1.500
| 左行车道 | 129611.100 | 333212.770 | 340.759 |  | 距中12.750
| 右行车道 | 129588.359 | 333224.307 | 339.859 |  | 距中12.750
| 左硬路肩 | 129613.775 | 333211.413 | 340.879 |  | 距中15.750
| 右硬路肩 | 129585.683 | 333225.664 | 339.739 |  | 距中15.750
| 左路基边 | 129614.444 | 333211.073 | 340.857 |  | 距中16.500
| 右路基边 | 129585.014 | 333226.003 | 339.717 |  | 距中16.500
K18+600.000 | 中桩 | 129610.902 | 333240.903 | 340.473 | 63 48 31
| 左中分带 | 129612.248 | 333240.241 | 340.473 |  | 距中1.500
| 右中分带 | 129609.556 | 333241.565 | 340.473 |  | 距中1.500
| 左行车道 | 129622.342 | 333235.275 | 340.923 |  | 距中12.750
| 右行车道 | 129599.461 | 333246.530 | 340.023 |  | 距中12.750
| 左硬路肩 | 129625.034 | 333233.951 | 341.043 |  | 距中15.750
| 右硬路肩 | 129596.769 | 333247.854 | 339.903 |  | 距中15.750
| 左路基边 | 129625.707 | 333233.620 | 341.021 |  | 距中16.500
| 右路基边 | 129596.096 | 333248.185 | 339.881 |  | 距中16.500
K18+625.000 | 中桩 | 129621.797 | 333263.403 | 340.637 | 64 30 59
| 左中分带 | 129623.151 | 333262.758 | 340.637 |  | 距中1.500
| 右中分带 | 129620.443 | 333264.049 | 340.637 |  | 距中1.500
| 左行车道 | 129633.307 | 333257.918 | 341.087 |  | 距中12.750
| 右行车道 | 129610.287 | 333268.889 | 340.187 |  | 距中12.750
| 左硬路肩 | 129636.015 | 333256.627 | 341.207 |  | 距中15.750
| 右硬路肩 | 129607.579 | 333270.180 | 340.067 |  | 距中15.750
| 左路基边 | 129636.692 | 333256.304 | 341.185 |  | 距中16.500
| 右路基边 | 129606.902 | 333270.503 | 340.045 |  | 距中16.500
K18+650.000 | 中桩 | 129632.414 | 333286.037 | 340.801 | 65 13 28
| 左中分带 | 129633.775 | 333285.408 | 340.801 |  | 距中1.500
| 右中分带 | 129631.052 | 333286.666 | 340.801 |  | 距中1.500
| 左行车道 | 129643.990 | 333280.694 | 341.251 |  | 距中12.750
| 右行车道 | 129620.837 | 333291.380 | 340.351 |  | 距中12.750
| 左硬路肩 | 129646.714 | 333279.437 | 341.371 |  | 距中15.750
| 右硬路肩 | 129618.113 | 333292.637 | 340.231 |  | 距中15.750
| 左路基边 | 129647.395 | 333279.122 | 341.349 |  | 距中16.500
| 右路基边 | 129617.432 | 333292.952 | 340.209 |  | 距中16.500
K18+675.000 | 中桩 | 129642.750 | 333308.800 | 340.966 | 65 55 56
| 左中分带 | 129644.119 | 333308.188 | 340.966 |  | 距中1.500
| 右中分带 | 129641.380 | 333309.412 | 340.966 |  | 距中1.500
| 左行车道 | 129654.391 | 333303.600 | 341.416 |  | 距中12.750
| 右行车道 | 129631.108 | 333314.000 | 340.516 |  | 距中12.750
| 左硬路肩 | 129657.130 | 333302.377 | 341.536 |  | 距中15.750
| 右硬路肩 | 129628.369 | 333315.223 | 340.396 |  | 距中15.750
| 左路基边 | 129657.815 | 333302.071 | 341.513 |  | 距中16.500
| 右路基边 | 129627.684 | 333315.529 | 340.373 |  | 距中16.500
K18+700.000 | 中桩 | 129652.804 | 333331.689 | 341.130 | 66 38 24
| 左中分带 | 129654.181 | 333331.094 | 341.130 |  | 距中1.500
| 右中分带 | 129651.427 | 333332.284 | 341.130 |  | 距中1.500
| 左行车道 | 129664.509 | 333326.634 | 341.580 |  | 距中12.750
| 右行车道 | 129641.099 | 333336.745 | 340.680 |  | 距中12.750
| 左硬路肩 | 129667.263 | 333325.444 | 341.700 |  | 距中15.750
| 右硬路肩 | 129638.345 | 333337.934 | 340.560 |  | 距中15.750
| 左路基边 | 129667.951 | 333325.147 | 341.677 |  | 距中16.500
| 右路基边 | 129637.656 | 333338.231 | 340.537 |  | 距中16.500
K18+725.000 | 中桩 | 129662.574 | 333354.701 | 341.294 | 67 20 53
| 左中分带 | 129663.959 | 333354.123 | 341.294 |  | 距中1.500
| 右中分带 | 129661.190 | 333355.278 | 341.294 |  | 距中1.500
| 左行车道 | 129674.341 | 333349.790 | 341.744 |  | 距中12.750
| 右行车道 | 129650.808 | 333359.611 | 340.844 |  | 距中12.750
| 左硬路肩 | 129677.110 | 333348.635 | 341.864 |  | 距中15.750
| 右硬路肩 | 129648.039 | 333360.766 | 340.724 |  | 距中15.750
| 左路基边 | 129677.802 | 333348.346 | 341.841 |  | 距中16.500
| 右路基边 | 129647.347 | 333361.055 | 340.701 |  | 距中16.500
K18+750.000 | 中桩 | 129672.060 | 333377.831 | 341.458 | 68 03 21
| 左中分带 | 129673.451 | 333377.270 | 341.458 |  | 距中1.500
| 右中分带 | 129670.669 | 333378.392 | 341.458 |  | 距中1.500
| 左行车道 | 129683.886 | 333373.066 | 341.908 |  | 距中12.750
| 右行车道 | 129660.234 | 333382.596 | 341.008 |  | 距中12.750
| 左硬路肩 | 129686.669 | 333371.945 | 342.028 |  | 距中15.750
| 右硬路肩 | 129657.451 | 333383.717 | 340.888 |  | 距中15.750
| 左路基边 | 129687.365 | 333371.665 | 342.005 |  | 距中16.500
| 右路基边 | 129656.756 | 333383.997 | 340.865 |  | 距中16.500
K18+760.265 | 中桩 | 129675.872 | 333387.362 | 341.525 | 68 20 47 | YH
| 左中分带 | 129677.266 | 333386.809 | 341.525 |  | 距中1.500
| 右中分带 | 129674.478 | 333387.916 | 341.525 |  | 距中1.500
| 左行车道 | 129687.722 | 333382.658 | 341.975 |  | 距中12.750
| 右行车道 | 129664.022 | 333392.067 | 341.075 |  | 距中12.750
| 左硬路肩 | 129690.511 | 333381.551 | 342.095 |  | 距中15.750
| 右硬路肩 | 129661.234 | 333393.174 | 340.955 |  | 距中15.750
| 左路基边 | 129691.208 | 333381.274 | 342.073 |  | 距中16.500
| 右路基边 | 129660.537 | 333393.451 | 340.933 |  | 距中16.500
K18+775.000 | 中桩 | 129681.260 | 333401.076 | 341.622 | 68 44 54
| 左中分带 | 129682.658 | 333400.533 | 341.622 |  | 距中1.500
| 右中分带 | 129679.862 | 333401.620 | 341.622 |  | 距中1.500
| 左行车道 | 129693.143 | 333396.455 | 342.062 |  | 距中12.750
| 右行车道 | 129669.377 | 333405.698 | 341.175 |  | 距中12.750
| 左硬路肩 | 129695.939 | 333395.367 | 342.179 |  | 距中15.750
| 右硬路肩 | 129666.581 | 333406.785 | 341.056 |  | 距中15.750
| 左路基边 | 129696.638 | 333395.096 | 342.156 |  | 距中16.500
| 右路基边 | 129665.882 | 333407.057 | 341.034 |  | 距中16.500
K18+800.000 | 中桩 | 129690.195 | 333424.425 | 341.786 | 69 21 35
| 左中分带 | 129691.598 | 333423.897 | 341.786 |  | 距中1.500
| 右中分带 | 129688.791 | 333424.954 | 341.786 |  | 距中1.500
| 左行车道 | 129702.126 | 333419.931 | 342.167 |  | 距中12.750
| 右行车道 | 129678.263 | 333428.920 | 341.359 |  | 距中12.750
| 左硬路肩 | 129704.934 | 333418.873 | 342.268 |  | 距中15.750
| 右硬路肩 | 129675.455 | 333429.977 | 341.245 |  | 距中15.750
| 左路基边 | 129705.635 | 333418.609 | 342.246 |  | 距中16.500
| 右路基边 | 129674.754 | 333430.242 | 341.223 |  | 距中16.500
K18+825.000 | 中桩 | 129698.897 | 333447.862 | 341.950 | 69 52 58
| 左中分带 | 129700.306 | 333447.346 | 341.950 |  | 距中1.500
| 右中分带 | 129697.489 | 333448.378 | 341.950 |  | 距中1.500
| 左行车道 | 129710.869 | 333443.476 | 342.234 |  | 距中12.750
| 右行车道 | 129686.925 | 333452.247 | 341.556 |  | 距中12.750
| 左硬路肩 | 129713.686 | 333442.445 | 342.309 |  | 距中15.750
| 右硬路肩 | 129684.108 | 333453.279 | 341.450 |  | 距中15.750
| 左路基边 | 129714.390 | 333442.187 | 342.287 |  | 距中16.500
| 右路基边 | 129683.404 | 333453.537 | 341.428 |  | 距中16.500
K18+850.000 | 中桩 | 129707.404 | 333471.370 | 342.114 | 70 19 02
| 左中分带 | 129708.816 | 333470.865 | 342.114 |  | 距中1.500
| 右中分带 | 129705.991 | 333471.875 | 342.114 |  | 距中1.500
| 左行车道 | 129719.409 | 333467.076 | 342.279 |  | 距中12.750
| 右行车道 | 129695.398 | 333475.664 | 341.759 |  | 距中12.750
| 左硬路肩 | 129722.233 | 333466.065 | 342.322 |  | 距中15.750
| 右硬路肩 | 129692.574 | 333476.675 | 341.665 |  | 距中15.750
| 左路基边 | 129722.939 | 333465.812 | 342.300 |  | 距中16.500
| 右路基边 | 129691.868 | 333476.927 | 341.642 |  | 距中16.500
K18+875.000 | 中桩 | 129715.750 | 333494.936 | 342.278 | 70 39 48
| 左中分带 | 129717.165 | 333494.439 | 342.278 |  | 距中1.500
| 右中分带 | 129714.334 | 333495.432 | 342.278 |  | 距中1.500
| 左行车道 | 129727.780 | 333490.714 | 342.317 |  | 距中12.750
| 右行车道 | 129703.719 | 333499.157 | 341.966 |  | 距中12.750
| 左硬路肩 | 129730.611 | 333489.720 | 342.327 |  | 距中15.750
| 右硬路肩 | 129700.888 | 333500.151 | 341.882 |  | 距中15.750
| 左路基边 | 129731.319 | 333489.472 | 342.305 |  | 距中16.500
| 右路基边 | 129700.180 | 333500.399 | 341.860 |  | 距中16.500
K18+900.000 | 中桩 | 129723.972 | 333518.545 | 342.442 | 70 55 15
| 左中分带 | 129725.389 | 333518.055 | 342.442 |  | 距中1.500
| 右中分带 | 129722.554 | 333519.035 | 342.442 |  | 距中1.500
| 左行车道 | 129736.021 | 333514.377 | 342.364 |  | 距中12.750
| 右行车道 | 129711.922 | 333522.712 | 342.168 |  | 距中12.750
| 左硬路肩 | 129738.856 | 333513.397 | 342.344 |  | 距中15.750
| 右硬路肩 | 129709.087 | 333523.693 | 342.095 |  | 距中15.750
| 左路基边 | 129739.565 | 333513.151 | 342.321 |  | 距中16.500
| 右路基边 | 129708.378 | 333523.938 | 342.073 |  | 距中16.500
K18+925.000 | 中桩 | 129732.105 | 333542.185 | 342.607 | 71 05 24
| 左中分带 | 129733.525 | 333541.698 | 342.607 |  | 距中1.500
| 右中分带 | 129730.686 | 333542.671 | 342.607 |  | 距中1.500
| 左行车道 | 129744.167 | 333538.053 | 342.437 |  | 距中12.750
| 右行车道 | 129720.044 | 333546.317 | 342.363 |  | 距中12.750
| 左硬路肩 | 129747.005 | 333537.080 | 342.392 |  | 距中15.750
| 右硬路肩 | 129717.206 | 333547.289 | 342.298 |  | 距中15.750
| 左路基边 | 129747.715 | 333536.837 | 342.369 |  | 距中16.500
| 右路基边 | 129716.496 | 333547.532 | 342.276 |  | 距中16.500
K18+950.000 | 中桩 | 129740.188 | 333565.842 | 342.771 | 71 10 14
| 左中分带 | 129741.608 | 333565.358 | 342.771 |  | 距中1.500
| 右中分带 | 129738.768 | 333566.326 | 342.771 |  | 距中1.500
| 左行车道 | 129752.256 | 333561.727 | 342.551 |  | 距中12.750
| 右行车道 | 129728.120 | 333569.957 | 342.544 |  | 距中12.750
| 左硬路肩 | 129755.095 | 333560.759 | 342.492 |  | 距中15.750
| 右硬路肩 | 129725.281 | 333570.925 | 342.483 |  | 距中15.750
| 左路基边 | 129755.805 | 333560.517 | 342.470 |  | 距中16.500
| 右路基边 | 129724.571 | 333571.167 | 342.461 |  | 距中16.500
K18+960.265 | 中桩 | 129743.500 | 333575.558 | 342.838 | 71 10 41 | HZ
| 左中分带 | 129744.920 | 333575.074 | 342.838 |  | 距中1.500
| 右中分带 | 129742.080 | 333576.042 | 342.838 |  | 距中1.500
| 左行车道 | 129755.568 | 333571.445 | 342.613 |  | 距中12.750
| 右行车道 | 129731.432 | 333579.672 | 342.613 |  | 距中12.750
| 左硬路肩 | 129758.408 | 333570.477 | 342.553 |  | 距中15.750
| 右硬路肩 | 129728.592 | 333580.640 | 342.553 |  | 距中15.750
| 左路基边 | 129759.118 | 333570.235 | 342.531 |  | 距中16.500
| 右路基边 | 129727.883 | 333580.882 | 342.531 |  | 距中16.500
K18+975.000 | 中桩 | 129748.254 | 333589.505 | 342.935 | 71 10 41
| 左中分带 | 129749.674 | 333589.021 | 342.935 |  | 距中1.500
| 右中分带 | 129746.834 | 333589.989 | 342.935 |  | 距中1.500
| 左行车道 | 129760.322 | 333585.391 | 342.710 |  | 距中12.750
| 右行车道 | 129736.186 | 333593.619 | 342.710 |  | 距中12.750
| 左硬路肩 | 129763.162 | 333584.424 | 342.650 |  | 距中15.750
| 右硬路肩 | 129733.346 | 333594.586 | 342.650 |  | 距中15.750
| 左路基边 | 129763.872 | 333584.182 | 342.627 |  | 距中16.500
| 右路基边 | 129732.636 | 333594.828 | 342.627 |  | 距中16.500
K19+000.000 | 中桩 | 129756.320 | 333613.168 | 343.099 | 71 10 41
| 左中分带 | 129757.740 | 333612.684 | 343.099 |  | 距中1.500
| 右中分带 | 129754.900 | 333613.652 | 343.099 |  | 距中1.500
| 左行车道 | 129768.388 | 333609.055 | 342.874 |  | 距中12.750
| 右行车道 | 129744.252 | 333617.282 | 342.874 |  | 距中12.750
| 左硬路肩 | 129771.228 | 333608.087 | 342.814 |  | 距中15.750
| 右硬路肩 | 129741.412 | 333618.250 | 342.814 |  | 距中15.750
| 左路基边 | 129771.937 | 333607.845 | 342.791 |  | 距中16.500
| 右路基边 | 129740.702 | 333618.492 | 342.791 |  | 距中16.500
K19+025.000 | 中桩 | 129764.386 | 333636.831 | 343.263 | 71 10 41
| 左中分带 | 129765.805 | 333636.347 | 343.263 |  | 距中1.500
| 右中分带 | 129762.966 | 333637.315 | 343.263 |  | 距中1.500
| 左行车道 | 129776.454 | 333632.718 | 343.038 |  | 距中12.750
| 右行车道 | 129752.317 | 333640.945 | 343.038 |  | 距中12.750
| 左硬路肩 | 129779.293 | 333631.750 | 342.978 |  | 距中15.750
| 右硬路肩 | 129749.478 | 333641.913 | 342.978 |  | 距中15.750
| 左路基边 | 129780.003 | 333631.508 | 342.955 |  | 距中16.500
| 右路基边 | 129748.768 | 333642.155 | 342.955 |  | 距中16.500
K19+050.000 | 中桩 | 129772.451 | 333660.494 | 343.427 | 71 10 41
| 左中分带 | 129773.871 | 333660.010 | 343.427 |  | 距中1.500
| 右中分带 | 129771.032 | 333660.978 | 343.427 |  | 距中1.500
| 左行车道 | 129784.520 | 333656.381 | 343.202 |  | 距中12.750
| 右行车道 | 129760.383 | 333664.608 | 343.202 |  | 距中12.750
| 左硬路肩 | 129787.359 | 333655.413 | 343.142 |  | 距中15.750
| 右硬路肩 | 129757.544 | 333665.576 | 343.142 |  | 距中15.750
| 左路基边 | 129788.069 | 333655.171 | 343.120 |  | 距中16.500
| 右路基边 | 129756.834 | 333665.818 | 343.120 |  | 距中16.500
K19+075.000 | 中桩 | 129780.517 | 333684.158 | 343.591 | 71 10 41
| 左中分带 | 129781.937 | 333683.674 | 343.591 |  | 距中1.500
| 右中分带 | 129779.097 | 333684.641 | 343.591 |  | 距中1.500
| 左行车道 | 129792.585 | 333680.044 | 343.366 |  | 距中12.750
| 右行车道 | 129768.449 | 333688.271 | 343.366 |  | 距中12.750
| 左硬路肩 | 129795.425 | 333679.076 | 343.306 |  | 距中15.750
| 右硬路肩 | 129765.609 | 333689.239 | 343.306 |  | 距中15.750
| 左路基边 | 129796.135 | 333678.834 | 343.284 |  | 距中16.500
| 右路基边 | 129764.899 | 333689.481 | 343.284 |  | 距中16.500
K19+100.000 | 中桩 | 129788.583 | 333707.821 | 343.755 | 71 10 41
| 左中分带 | 129790.003 | 333707.337 | 343.755 |  | 距中1.500
| 右中分带 | 129787.163 | 333708.305 | 343.755 |  | 距中1.500
| 左行车道 | 129800.651 | 333703.707 | 343.530 |  | 距中12.750
| 右行车道 | 129776.515 | 333711.934 | 343.530 |  | 距中12.750
| 左硬路肩 | 129803.491 | 333702.739 | 343.470 |  | 距中15.750
| 右硬路肩 | 129773.675 | 333712.902 | 343.470 |  | 距中15.750
| 左路基边 | 129804.201 | 333702.497 | 343.448 |  | 距中16.500
| 右路基边 | 129772.965 | 333713.144 | 343.448 |  | 距中16.500
K19+125.000 | 中桩 | 129796.649 | 333731.484 | 343.919 | 71 10 41
| 左中分带 | 129798.068 | 333731.000 | 343.919 |  | 距中1.500
| 右中分带 | 129795.229 | 333731.968 | 343.919 |  | 距中1.500
| 左行车道 | 129808.717 | 333727.370 | 343.694 |  | 距中12.750
| 右行车道 | 129784.580 | 333735.597 | 343.694 |  | 距中12.750
| 左硬路肩 | 129811.556 | 333726.402 | 343.634 |  | 距中15.750
| 右硬路肩 | 129781.741 | 333736.565 | 343.634 |  | 距中15.750
| 左路基边 | 129812.266 | 333726.160 | 343.612 |  | 距中16.500
| 右路基边 | 129781.031 | 333736.807 | 343.612 |  | 距中16.500
K19+150.000 | 中桩 | 129804.714 | 333755.147 | 344.083 | 71 10 41
| 左中分带 | 129806.134 | 333754.663 | 344.083 |  | 距中1.500
| 右中分带 | 129803.295 | 333755.631 | 344.083 |  | 距中1.500
| 左行车道 | 129816.783 | 333751.033 | 343.858 |  | 距中12.750
| 右行车道 | 129792.646 | 333759.260 | 343.858 |  | 距中12.750
| 左硬路肩 | 129819.622 | 333750.065 | 343.798 |  | 距中15.750
| 右硬路肩 | 129789.807 | 333760.228 | 343.798 |  | 距中15.750
| 左路基边 | 129820.332 | 333749.824 | 343.776 |  | 距中16.500
| 右路基边 | 129789.097 | 333760.470 | 343.776 |  | 距中16.500
K19+175.000 | 中桩 | 129812.780 | 333778.810 | 344.248 | 71 10 41
| 左中分带 | 129814.200 | 333778.326 | 344.248 |  | 距中1.500
| 右中分带 | 129811.360 | 333779.294 | 344.248 |  | 距中1.500
| 左行车道 | 129824.848 | 333774.697 | 344.023 |  | 距中12.750
| 右行车道 | 129800.712 | 333782.924 | 344.023 |  | 距中12.750
| 左硬路肩 | 129827.688 | 333773.729 | 343.963 |  | 距中15.750
| 右硬路肩 | 129797.872 | 333783.891 | 343.963 |  | 距中15.750
| 左路基边 | 129828.398 | 333773.487 | 343.940 |  | 距中16.500
| 右路基边 | 129797.162 | 333784.133 | 343.940 |  | 距中16.500
K19+200.000 | 中桩 | 129820.846 | 333802.473 | 344.412 | 71 10 41
| 左中分带 | 129822.266 | 333801.989 | 344.412 |  | 距中1.500
| 右中分带 | 129819.426 | 333802.957 | 344.412 |  | 距中1.500
| 左行车道 | 129832.914 | 333798.360 | 344.187 |  | 距中12.750
| 右行车道 | 129808.778 | 333806.587 | 344.187 |  | 距中12.750
| 左硬路肩 | 129835.754 | 333797.392 | 344.127 |  | 距中15.750
| 右硬路肩 | 129805.938 | 333807.555 | 344.127 |  | 距中15.750
| 左路基边 | 129836.464 | 333797.150 | 344.104 |  | 距中16.500
| 右路基边 | 129805.228 | 333807.797 | 344.104 |  | 距中16.500
K19+225.000 | 中桩 | 129828.912 | 333826.136 | 344.576 | 71 10 41
| 左中分带 | 129830.331 | 333825.652 | 344.576 |  | 距中1.500
| 右中分带 | 129827.492 | 333826.620 | 344.576 |  | 距中1.500
| 左行车道 | 129840.980 | 333822.023 | 344.351 |  | 距中12.750
| 右行车道 | 129816.843 | 333830.250 | 344.351 |  | 距中12.750
| 左硬路肩 | 129843.819 | 333821.055 | 344.291 |  | 距中15.750
| 右硬路肩 | 129814.004 | 333831.218 | 344.291 |  | 距中15.750
| 左路基边 | 129844.529 | 333820.813 | 344.268 |  | 距中16.500
| 右路基边 | 129813.294 | 333831.460 | 344.268 |  | 距中16.500
K19+250.000 | 中桩 | 129836.977 | 333849.799 | 344.740 | 71 10 41
| 左中分带 | 129838.397 | 333849.315 | 344.740 |  | 距中1.500
| 右中分带 | 129835.558 | 333850.283 | 344.740 |  | 距中1.500
| 左行车道 | 129849.046 | 333845.686 | 344.515 |  | 距中12.750
| 右行车道 | 129824.909 | 333853.913 | 344.515 |  | 距中12.750
| 左硬路肩 | 129851.885 | 333844.718 | 344.455 |  | 距中15.750
| 右硬路肩 | 129822.070 | 333854.881 | 344.455 |  | 距中15.750
| 左路基边 | 129852.595 | 333844.476 | 344.432 |  | 距中16.500
| 右路基边 | 129821.360 | 333855.123 | 344.432 |  | 距中16.500
K19+275.000 | 中桩 | 129845.043 | 333873.463 | 344.904 | 71 10 41
| 左中分带 | 129846.463 | 333872.979 | 344.904 |  | 距中1.500
| 右中分带 | 129843.623 | 333873.946 | 344.904 |  | 距中1.500
| 左行车道 | 129857.111 | 333869.349 | 344.679 |  | 距中12.750
| 右行车道 | 129832.975 | 333877.576 | 344.679 |  | 距中12.750
| 左硬路肩 | 129859.951 | 333868.381 | 344.619 |  | 距中15.750
| 右硬路肩 | 129830.135 | 333878.544 | 344.619 |  | 距中15.750
| 左路基边 | 129860.661 | 333868.139 | 344.596 |  | 距中16.500
| 右路基边 | 129829.425 | 333878.786 | 344.596 |  | 距中16.500
K19+300.000 | 中桩 | 129853.109 | 333897.126 | 345.068 | 71 10 41
| 左中分带 | 129854.529 | 333896.642 | 345.068 |  | 距中1.500
| 右中分带 | 129851.689 | 333897.610 | 345.068 |  | 距中1.500
| 左行车道 | 129865.177 | 333893.012 | 344.843 |  | 距中12.750
| 右行车道 | 129841.041 | 333901.239 | 344.843 |  | 距中12.750
| 左硬路肩 | 129868.017 | 333892.044 | 344.783 |  | 距中15.750
| 右硬路肩 | 129838.201 | 333902.207 | 344.783 |  | 距中15.750
| 左路基边 | 129868.727 | 333891.802 | 344.761 |  | 距中16.500
| 右路基边 | 129837.491 | 333902.449 | 344.761 |  | 距中16.500
K19+325.000 | 中桩 | 129861.175 | 333920.789 | 345.232 | 71 10 41
| 左中分带 | 129862.594 | 333920.305 | 345.232 |  | 距中1.500
| 右中分带 | 129859.755 | 333921.273 | 345.232 |  | 距中1.500
| 左行车道 | 129873.243 | 333916.675 | 345.007 |  | 距中12.750
| 右行车道 | 129849.106 | 333924.902 | 345.007 |  | 距中12.750
| 左硬路肩 | 129876.082 | 333915.707 | 344.947 |  | 距中15.750
| 右硬路肩 | 129846.267 | 333925.870 | 344.947 |  | 距中15.750
| 左路基边 | 129876.792 | 333915.465 | 344.925 |  | 距中16.500
| 右路基边 | 129845.557 | 333926.112 | 344.925 |  | 距中16.500
K19+350.000 | 中桩 | 129869.240 | 333944.452 | 345.396 | 71 10 41
| 左中分带 | 129870.660 | 333943.968 | 345.396 |  | 距中1.500
| 右中分带 | 129867.821 | 333944.936 | 345.396 |  | 距中1.500
| 左行车道 | 129881.309 | 333940.338 | 345.171 |  | 距中12.750
| 右行车道 | 129857.172 | 333948.565 | 345.171 |  | 距中12.750
| 左硬路肩 | 129884.148 | 333939.371 | 345.111 |  | 距中15.750
| 右硬路肩 | 129854.333 | 333949.533 | 345.111 |  | 距中15.750
| 左路基边 | 129884.858 | 333939.129 | 345.089 |  | 距中16.500
| 右路基边 | 129853.623 | 333949.775 | 345.089 |  | 距中16.500
K19+375.000 | 中桩 | 129877.306 | 333968.115 | 345.560 | 71 10 41
| 左中分带 | 129878.726 | 333967.631 | 345.560 |  | 距中1.500
| 右中分带 | 129875.886 | 333968.599 | 345.560 |  | 距中1.500
| 左行车道 | 129889.374 | 333964.002 | 345.335 |  | 距中12.750
| 右行车道 | 129865.238 | 333972.229 | 345.335 |  | 距中12.750
| 左硬路肩 | 129892.214 | 333963.034 | 345.275 |  | 距中15.750
| 右硬路肩 | 129862.398 | 333973.196 | 345.275 |  | 距中15.750
| 左路基边 | 129892.924 | 333962.792 | 345.253 |  | 距中16.500
| 右路基边 | 129861.689 | 333973.438 | 345.253 |  | 距中16.500
K19+400.000 | 中桩 | 129885.372 | 333991.778 | 345.724 | 71 10 41
| 左中分带 | 129886.792 | 333991.294 | 345.724 |  | 距中1.500
| 右中分带 | 129883.952 | 333992.262 | 345.724 |  | 距中1.500
| 左行车道 | 129897.440 | 333987.665 | 345.499 |  | 距中12.750
| 右行车道 | 129873.304 | 333995.892 | 345.499 |  | 距中12.750
| 左硬路肩 | 129900.280 | 333986.697 | 345.439 |  | 距中15.750
| 右硬路肩 | 129870.464 | 333996.860 | 345.439 |  | 距中15.750
| 左路基边 | 129900.990 | 333986.455 | 345.417 |  | 距中16.500
| 右路基边 | 129869.754 | 333997.102 | 345.417 |  | 距中16.500
K19+425.000 | 中桩 | 129893.438 | 334015.441 | 345.889 | 71 10 41
| 左中分带 | 129894.857 | 334014.957 | 345.889 |  | 距中1.500
| 右中分带 | 129892.018 | 334015.925 | 345.889 |  | 距中1.500
| 左行车道 | 129905.506 | 334011.328 | 345.664 |  | 距中12.750
| 右行车道 | 129881.370 | 334019.555 | 345.664 |  | 距中12.750
| 左硬路肩 | 129908.345 | 334010.360 | 345.604 |  | 距中15.750
| 右硬路肩 | 129878.530 | 334020.523 | 345.604 |  | 距中15.750
| 左路基边 | 129909.055 | 334010.118 | 345.581 |  | 距中16.500
| 右路基边 | 129877.820 | 334020.765 | 345.581 |  | 距中16.500
K19+450.000 | 中桩 | 129901.503 | 334039.104 | 346.053 | 71 10 41
| 左中分带 | 129902.923 | 334038.620 | 346.053 |  | 距中1.500
| 右中分带 | 129900.084 | 334039.588 | 346.053 |  | 距中1.500
| 左行车道 | 129913.572 | 334034.991 | 345.828 |  | 距中12.750
| 右行车道 | 129889.435 | 334043.218 | 345.828 |  | 距中12.750
| 左硬路肩 | 129916.411 | 334034.023 | 345.768 |  | 距中15.750
| 右硬路肩 | 129886.596 | 334044.186 | 345.768 |  | 距中15.750
| 左路基边 | 129917.121 | 334033.781 | 345.745 |  | 距中16.500
| 右路基边 | 129885.886 | 334044.428 | 345.745 |  | 距中16.500
K19+475.000 | 中桩 | 129909.569 | 334062.768 | 346.217 | 71 10 41
| 左中分带 | 129910.989 | 334062.284 | 346.217 |  | 距中1.500
| 右中分带 | 129908.149 | 334063.252 | 346.217 |  | 距中1.500
| 左行车道 | 129921.637 | 334058.654 | 345.992 |  | 距中12.750
| 右行车道 | 129897.501 | 334066.881 | 345.992 |  | 距中12.750
| 左硬路肩 | 129924.477 | 334057.686 | 345.932 |  | 距中15.750
| 右硬路肩 | 129894.661 | 334067.849 | 345.932 |  | 距中15.750
| 左路基边 | 129925.187 | 334057.444 | 345.909 |  | 距中16.500
| 右路基边 | 129893.952 | 334068.091 | 345.909 |  | 距中16.500
K19+500.000 | 中桩 | 129917.635 | 334086.431 | 346.381 | 71 10 41
| 左中分带 | 129919.055 | 334085.947 | 346.381 |  | 距中1.500
| 右中分带 | 129916.215 | 334086.915 | 346.381 |  | 距中1.500
| 左行车道 | 129929.703 | 334082.317 | 346.156 |  | 距中12.750
| 右行车道 | 129905.567 | 334090.544 | 346.156 |  | 距中12.750
| 左硬路肩 | 129932.543 | 334081.349 | 346.096 |  | 距中15.750
| 右硬路肩 | 129902.727 | 334091.512 | 346.096 |  | 距中15.750
| 左路基边 | 129933.253 | 334081.107 | 346.073 |  | 距中16.500
| 右路基边 | 129902.017 | 334091.754 | 346.073 |  | 距中16.500
K19+525.000 | 中桩 | 129925.701 | 334110.094 | 346.545 | 71 10 41
| 左中分带 | 129927.121 | 334109.610 | 346.545 |  | 距中1.500
| 右中分带 | 129924.281 | 334110.578 | 346.545 |  | 距中1.500
| 左行车道 | 129937.769 | 334105.980 | 346.320 |  | 距中12.750
| 右行车道 | 129913.633 | 334114.207 | 346.320 |  | 距中12.750
| 左硬路肩 | 129940.609 | 334105.012 | 346.260 |  | 距中15.750
| 右硬路肩 | 129910.793 | 334115.175 | 346.260 |  | 距中15.750
| 左路基边 | 129941.318 | 334104.770 | 346.237 |  | 距中16.500
| 右路基边 | 129910.083 | 334115.417 | 346.237 |  | 距中16.500
K19+550.000 | 中桩 | 129933.766 | 334133.757 | 346.709 | 71 10 41
| 左中分带 | 129935.186 | 334133.273 | 346.709 |  | 距中1.500
| 右中分带 | 129932.347 | 334134.241 | 346.709 |  | 距中1.500
| 左行车道 | 129945.835 | 334129.643 | 346.484 |  | 距中12.750
| 右行车道 | 129921.698 | 334137.870 | 346.484 |  | 距中12.750
| 左硬路肩 | 129948.674 | 334128.676 | 346.424 |  | 距中15.750
| 右硬路肩 | 129918.859 | 334138.838 | 346.424 |  | 距中15.750
| 左路基边 | 129949.384 | 334128.434 | 346.402 |  | 距中16.500
| 右路基边 | 129918.149 | 334139.080 | 346.402 |  | 距中16.500
K19+575.000 | 中桩 | 129941.832 | 334157.420 | 346.873 | 71 10 41
| 左中分带 | 129943.252 | 334156.936 | 346.873 |  | 距中1.500
| 右中分带 | 129940.412 | 334157.904 | 346.873 |  | 距中1.500
| 左行车道 | 129953.900 | 334153.307 | 346.648 |  | 距中12.750
| 右行车道 | 129929.764 | 334161.534 | 346.648 |  | 距中12.750
| 左硬路肩 | 129956.740 | 334152.339 | 346.588 |  | 距中15.750
| 右硬路肩 | 129926.924 | 334162.501 | 346.588 |  | 距中15.750
| 左路基边 | 129957.450 | 334152.097 | 346.566 |  | 距中16.500
| 右路基边 | 129926.215 | 334162.743 | 346.566 |  | 距中16.500
K19+600.000 | 中桩 | 129949.898 | 334181.083 | 347.037 | 71 10 41
| 左中分带 | 129951.318 | 334180.599 | 347.037 |  | 距中1.500
| 右中分带 | 129948.478 | 334181.567 | 347.037 |  | 距中1.500
| 左行车道 | 129961.966 | 334176.970 | 346.812 |  | 距中12.750
| 右行车道 | 129937.830 | 334185.197 | 346.812 |  | 距中12.750
| 左硬路肩 | 129964.806 | 334176.002 | 346.752 |  | 距中15.750
| 右硬路肩 | 129934.990 | 334186.165 | 346.752 |  | 距中15.750
| 左路基边 | 129965.516 | 334175.760 | 346.730 |  | 距中16.500
| 右路基边 | 129934.280 | 334186.407 | 346.730 |  | 距中16.500
K19+625.000 | 中桩 | 129957.964 | 334204.746 | 347.201 | 71 10 41
| 左中分带 | 129959.384 | 334204.262 | 347.201 |  | 距中1.500
| 右中分带 | 129956.544 | 334205.230 | 347.201 |  | 距中1.500
| 左行车道 | 129970.032 | 334200.633 | 346.976 |  | 距中12.750
| 右行车道 | 129945.896 | 334208.860 | 346.976 |  | 距中12.750
| 左硬路肩 | 129972.872 | 334199.665 | 346.916 |  | 距中15.750
| 右硬路肩 | 129943.056 | 334209.828 | 346.916 |  | 距中15.750
| 左路基边 | 129973.581 | 334199.423 | 346.894 |  | 距中16.500
| 右路基边 | 129942.346 | 334210.070 | 346.894 |  | 距中16.500
K19+650.000 | 中桩 | 129966.030 | 334228.409 | 347.365 | 71 10 41
| 左中分带 | 129967.449 | 334227.926 | 347.365 |  | 距中1.500
| 右中分带 | 129964.610 | 334228.893 | 347.365 |  | 距中1.500
| 左行车道 | 129978.098 | 334224.296 | 347.140 |  | 距中12.750
| 右行车道 | 129953.961 | 334232.523 | 347.140 |  | 距中12.750
| 左硬路肩 | 129980.937 | 334223.328 | 347.080 |  | 距中15.750
| 右硬路肩 | 129951.122 | 334233.491 | 347.080 |  | 距中15.750
| 左路基边 | 129981.647 | 334223.086 | 347.058 |  | 距中16.500
| 右路基边 | 129950.412 | 334233.733 | 347.058 |  | 距中16.500
K19+675.000 | 中桩 | 129974.095 | 334252.073 | 347.530 | 71 10 41
| 左中分带 | 129975.515 | 334251.589 | 347.530 |  | 距中1.500
| 右中分带 | 129972.675 | 334252.557 | 347.530 |  | 距中1.500
| 左行车道 | 129986.163 | 334247.959 | 347.305 |  | 距中12.750
| 右行车道 | 129962.027 | 334256.186 | 347.305 |  | 距中12.750
| 左硬路肩 | 129989.003 | 334246.991 | 347.245 |  | 距中15.750
| 右硬路肩 | 129959.188 | 334257.154 | 347.245 |  | 距中15.750
| 左路基边 | 129989.713 | 334246.749 | 347.222 |  | 距中16.500
| 右路基边 | 129958.478 | 334257.396 | 347.222 |  | 距中16.500
K19+700.000 | 中桩 | 129982.161 | 334275.736 | 347.694 | 71 10 41
| 左中分带 | 129983.581 | 334275.252 | 347.694 |  | 距中1.500
| 右中分带 | 129980.741 | 334276.220 | 347.694 |  | 距中1.500
| 左行车道 | 129994.229 | 334271.622 | 347.469 |  | 距中12.750
| 右行车道 | 129970.093 | 334279.849 | 347.469 |  | 距中12.750
| 左硬路肩 | 129997.069 | 334270.654 | 347.409 |  | 距中15.750
| 右硬路肩 | 129967.253 | 334280.817 | 347.409 |  | 距中15.750
| 左路基边 | 129997.779 | 334270.412 | 347.386 |  | 距中16.500
| 右路基边 | 129966.543 | 334281.059 | 347.386 |  | 距中16.500
K19+725.000 | 中桩 | 129990.227 | 334299.399 | 347.858 | 71 10 41
| 左中分带 | 129991.647 | 334298.915 | 347.858 |  | 距中1.500
| 右中分带 | 129988.807 | 334299.883 | 347.858 |  | 距中1.500
| 左行车道 | 130002.295 | 334295.285 | 347.633 |  | 距中12.750
| 右行车道 | 129978.159 | 334303.512 | 347.633 |  | 距中12.750
| 左硬路肩 | 130005.135 | 334294.317 | 347.573 |  | 距中15.750
| 右硬路肩 | 129975.319 | 334304.480 | 347.573 |  | 距中15.750
| 左路基边 | 130005.844 | 334294.075 | 347.550 |  | 距中16.500
| 右路基边 | 129974.609 | 334304.722 | 347.550 |  | 距中16.500
K19+750.000 | 中桩 | 129998.293 | 334323.062 | 348.022 | 71 10 41
| 左中分带 | 129999.712 | 334322.578 | 348.022 |  | 距中1.500
| 右中分带 | 129996.873 | 334323.546 | 348.022 |  | 距中1.500
| 左行车道 | 130010.361 | 334318.948 | 347.797 |  | 距中12.750
| 右行车道 | 129986.224 | 334327.175 | 347.797 |  | 距中12.750
| 左硬路肩 | 130013.200 | 334317.981 | 347.737 |  | 距中15.750
| 右硬路肩 | 129983.385 | 334328.143 | 347.737 |  | 距中15.750
| 左路基边 | 130013.910 | 334317.739 | 347.714 |  | 距中16.500
| 右路基边 | 129982.675 | 334328.385 | 347.714 |  | 距中16.500
K19+775.000 | 中桩 | 130006.358 | 334346.725 | 348.186 | 71 10 41
| 左中分带 | 130007.778 | 334346.241 | 348.186 |  | 距中1.500
| 右中分带 | 130004.939 | 334347.209 | 348.186 |  | 距中1.500
| 左行车道 | 130018.427 | 334342.612 | 347.961 |  | 距中12.750
| 右行车道 | 129994.290 | 334350.839 | 347.961 |  | 距中12.750
| 左硬路肩 | 130021.266 | 334341.644 | 347.901 |  | 距中15.750
| 右硬路肩 | 129991.451 | 334351.807 | 347.901 |  | 距中15.750
| 左路基边 | 130021.976 | 334341.402 | 347.878 |  | 距中16.500
| 右路基边 | 129990.741 | 334352.048 | 347.878 |  | 距中16.500
K19+800.000 | 中桩 | 130014.424 | 334370.388 | 348.350 | 71 10 41 | ZD
| 左中分带 | 130015.844 | 334369.904 | 348.350 |  | 距中1.500
| 右中分带 | 130013.004 | 334370.872 | 348.350 |  | 距中1.500
| 左行车道 | 130026.492 | 334366.274 | 348.125 |  | 距中12.750
| 右行车道 | 130002.356 | 334374.502 | 348.125 |  | 距中12.750
| 左硬路肩 | 130029.332 | 334365.307 | 348.065 |  | 距中15.750
| 右硬路肩 | 129999.516 | 334375.469 | 348.065 |  | 距中15.750
| 左路基边 | 130030.042 | 334365.065 | 348.042 |  | 距中16.500
| 右路基边 | 129998.806 | 334375.711 | 348.042 |  | 距中16.500
计算： |  |  | 复核： |  |  | 日期：