## 分部分项工程量清单计价表
分部分项工程量清单计价表(报价)
工程名称： | [6 empty] | 造价总计： | 71496.4539
地面 造价：10098.42 |  |  | 备注：
序号 | 编码 | 项目名称 | 工程量 | 单位 | 单价 | 合计 | 工艺说明 | 备注
1 | 201007 | 300*300防滑地砖 | 9.66 | 平米 | 112.274 | 1084.57 | 32.5#普通水泥砂浆铺贴
2 | 202003 | 地面涂膜防水 | 26.97 | 平米 | 105.0339 | 2832.76 | 1、地面清理干净，专用防水涂料涂刷2遍；2、如需要地面或墙面找平每平米另加25元；3、第二遍涂刷后做48小时闭水试验。
3 | 201007 | 600*600高档地砖 | 42.5 | 平米 | 117.424 | 4990.52 | 32.5#普通水泥砂浆铺贴
4 | 201007 | 艺术地砖(300mm×300mm) | 4.6 | 平米 | 148.2425 | 681.92 | 32.5#普通水泥砂浆铺贴
5 | 201001 | 浅啡网过门石240*1200 | 0.29 | 平米 | 339.1038 | 98.34 | 1、地面基层处理；2、32.5#普通水泥沙灰挂浆干铺；3、不含石材踢脚安装，踢脚线安装费用另计；4、勾缝费用另计；5、楼房地面甲方申请物业审批后铺设。
6 | 201001 | 浅啡网过门石240*2100 | 0.5 | 平米 | 339.1038 | 169.55 | 1、地面基层处理；2、32.5#普通水泥沙灰挂浆干铺
7 | 201001 | 浅啡网过门石280*790 | 0.22 | 平米 | 339.1038 | 74.6 | 1、地面基层处理；2、32.5#普通水泥沙灰挂浆干铺
8 | 201001 | 浅啡网过门石280*840 | 0.24 | 平米 | 339.1038 | 81.38 | 1、地面基层处理；2、32.5#普通水泥沙灰挂浆干铺
9 | 201001 | 浅啡网过门石280*900 | 0.25 | 平米 | 339.1038 | 84.78 | 1、地面基层处理；2、32.5#普通水泥沙灰挂浆干铺
卧室 造价：1734.92 |  |  | 备注：
序号 | 编码 | 项目名称 | 工程量 | 单位 | 单价 | 合计 | 工艺说明 | 备注
10 | 301007 | 石膏板天棚吊顶基层 | 5.35 | m2 | 40.85 | 218.55 | 1、石膏板贴面，自攻螺丝钉固定，钉帽点涂防锈漆；3、石膏板接缝处嵌缝石膏添平后，粘贴嵌缝专用绷带。
11 | 302002 | 乳胶漆饰面 | 1.04 | m2 | 38.676 | 40.22 | 1、指定用漆打底一遍，乳胶漆涂刷3遍（单色）。每套房使用不超过三种色（包括基色在内），每增加一色另加300元/桶。含腻子，若需专业腻子，另行替换。 2、深色漆加价10元/㎡。
12 | 301006 | 石膏装饰线（木工板基层） | 0.75 | m2 | 57.7267 | 43.32 | OSB板基层，双面刷防火涂料2遍
13 | 7013 | 石膏顶角线（宽度＜100M） | 42.88 | 米 | 22.3907 | 960.11 | 快粘粉粘贴石膏线，快粘粉补缝。
14 | 402001 | 乳胶漆饰面 | 2.09 | 平米 | 37.3908 | 78.15 | 清扫、配浆、刮腻子、磨砂纸、刷乳胶漆等. 乳胶漆2遍
15 | 302002 | 原顶刷乳胶漆 | 10.47 | m2 | 34.9297 | 365.71 | 1、指定用漆打底一遍，乳胶漆涂刷3遍（单色）。每套房使用不超过三种色（包括基色在内），每增加一色另加300元/桶。含腻子，若需专业腻子，另行替换。 2、深色漆加价10元/㎡。
16 |  | 窗帘轨道 | 3.9 | M | 7.4 | 28.86
客厅 造价：4922.31 |  |  | 备注：
序号 | 编码 | 项目名称 | 工程量 | 单位 | 单价 | 合计 | 工艺说明 | 备注
17 | 301006 | （天棚吊顶）木工板 | 9.93 | m2 | 57.7267 | 573.23 | OSB板基层，双面刷防火涂料2遍
18 | 301007 | 石膏板基层 | 9.93 | m2 | 34.55 | 343.08
19 | 302002 | 乳胶漆饰面 | 9.93 | m2 | 40.9861 | 406.99 | 1、指定用漆打底一遍，乳胶漆涂刷3遍（单色）。每套房使用不超过三种色（包括基色在内），每增加一色另加300元/桶。含腻子，若需专业腻子，另行替换。 2、深色漆加价10元/㎡。
20 | 303007 | 直线发光吊顶（反光灯槽） | 6.7 | 米 | 118.0909 | 791.21 | 1、轻钢龙骨、膨胀螺栓加吊筋固定3mm厚普通磨砂玻璃；2、OSB板基层，9mm厚纸面石膏板贴面，自攻螺丝钉固定，钉帽点涂防锈漆；3、石膏板接缝处嵌缝石膏添平后，粘贴嵌缝专用绷带。
21 | 302002 | 乳胶漆饰面 | 0.8 | m2 | 34.9297 | 27.94 | 1、指定用漆打底一遍，乳胶漆涂刷3遍（单色）。每套房使用不超过三种色（包括基色在内），每增加一色另加300元/桶。含腻子，若需专业腻子，另行替换。 2、深色漆加价10元/㎡。
22 | 302005 | 天棚吊顶（绿可木） | 4.6 | 平米 | 254.0787 | 1168.76 | 1、木龙骨做骨架，OSB板做基层板，刷防火涂料，实木板饰面；2、饰面板甲供；
23 | 302009 | 木饰面混油 | 4.6 | 平米 | 115.8818 | 533.06 | 混油油漆三底两面。
24 |  | 石膏板面刻V缝 | 6.12 | M | 5 | 30.6
25 |  | 天棚吊顶（浮雕壁画饰面） | 1.4 | m2 | 135.75 | 190.05
26 | 301006 | 木工板基层 | 1.4 | m2 | 57.7267 | 80.82 | OSB板基层，双面刷防火涂料2遍
27 | 301007 | 石膏板基层 | 1.4 | m2 | 34.55 | 48.37
28 | 301006 | 吊灯灯槽（120*120） | 0.04 | m2 | 500.7204 | 21.63 | 木工板基层，双面刷防火涂料2遍
29 | 302005 | 木饰面吊顶 | 0.04 | 平米 | 251.5522 | 10.87 | 1、木龙骨做骨架，OSB板做基层板，刷防火涂料，实木板饰面；2、饰面板甲供；
30 | 301007 | 石膏板基层 | 0.14 | m2 | 34.55 | 4.98
31 | 302002 | 顶面乳胶漆 | 0.14 | m2 | 34.9297 | 5.03 | 1、指定用漆打底一遍，乳胶漆涂刷3遍（单色）。每套房使用不超过三种色（包括基色在内），每增加一色另加300元/桶。含腻子，若需专业腻子，另行替换。 2、深色漆加价10元/㎡。
32 | 302002 | 原顶乳胶漆 | 16.73 | m2 | 40.9861 | 685.7 | 1、指定用漆打底一遍，乳胶漆涂刷3遍（单色）。每套房使用不超过三种色（包括基色在内），每增加一色另加300元/桶。含腻子，若需专业腻子，另行替换。 2、深色漆加价10元/㎡。
厨房、卫生间 造价：1159.20 |  |  | 备注：
序号 | 编码 | 项目名称 | 工程量 | 单位 | 单价 | 合计 | 工艺说明 | 备注
33 |  | 金属扣板集成吊灯 | 9.66 | m2 | 120 | 1159.2 | 轻钢龙骨
厨房 造价：15706.61 |  |  | 备注：
序号 | 编码 | 项目名称 | 工程量 | 单位 | 单价 | 合计 | 工艺说明 | 备注
34 | 403005 | 300*450墙砖 | 22.3 | 平米 | 236.0293 | 5263.45 | 32.5#普通水泥、中砂水泥砂浆铺贴，专业勾缝剂勾缝费用另计。注：如墙砖属全磁玻化砖，铺贴前必须浸水处理，水泥砂浆内最好加入适量的108胶，铺贴费用每平方米加收18元。
35 |  | 橱柜（740高） | 6.2 | M | 900 | 5580
36 |  | 橱柜面板 | 2.79 | m2 | 240 | 669.6
37 | 401016 | 包管道（墙砖） | 1.05 | 平米 | 1920.258 | 2016.27 | 1、75系列轻钢龙骨，间距400mm；2、石膏板自攻螺丝固定，钉帽涂防锈漆，板接缝处嵌缝填平后粘贴专用绷带。
38 | 401017 | 轻钢龙骨埃特板基层 | 1.05 | 平米 | 168.1444 | 176.55 | 1、75系列轻钢龙骨，间距400mm，石膏板单面封； 2、石膏板自攻螺丝固定，钉帽涂防锈漆，板接缝处嵌缝填平后粘贴专用绷带。
39 | 403005 | 300*450墙砖饰面 | 1.05 | 平米 | 236.0293 | 247.83 | 32.5#普通水泥、中砂水泥砂浆铺贴，专业勾缝剂勾缝费用另计。注：如墙砖属全磁玻化砖，铺贴前必须浸水处理，水泥砂浆内最好加入适量的108胶，铺贴费用每平方米加收18元。
40 |  | 钛镁合金门（920*2100） | 1.93 | m2 | 570 | 1100.1 |  | 含五金
41 |  | 成品烤漆门套（230mm） | 5.1 | M | 128 | 652.8
卫生间 造价：11208.77 |  |  | 备注：
序号 | 编码 | 项目名称 | 工程量 | 单位 | 单价 | 合计 | 工艺说明 | 备注
42 | 403005 | 300*450墙砖 | 17.9 | 平米 | 236.0293 | 4224.92 | 32.5#普通水泥、中砂水泥砂浆铺贴，专业勾缝剂勾缝费用另计。注：如墙砖属全磁玻化砖，铺贴前必须浸水处理，水泥砂浆内最好加入适量的108胶，铺贴费用每平方米加收18元。
43 | 403006 | 墙面玻璃马赛克 | 3.6 | 平米 | 308.1311 | 1109.27 | 32.5#普通水泥砂浆铺贴，专业勾缝剂勾缝费用另计，铺砖时使用砖缝十字卡标配铺贴（注：此铺贴属留缝铺贴方式）。
44 | 401017 | 包管道（轻钢龙骨埃特板） | 1.05 | 平米 | 168.1444 | 176.55 | 1、75系列轻钢龙骨，间距400mm，石膏板单面封； 2、石膏板自攻螺丝固定，钉帽涂防锈漆，板接缝处嵌缝填平后粘贴专用绷带。
45 | 403005 | 墙砖300*450 | 1.05 | 平米 | 236.0293 | 247.83 | 32.5#普通水泥、中砂水泥砂浆铺贴，专业勾缝剂勾缝费用另计。注：如墙砖属全磁玻化砖，铺贴前必须浸水处理，水泥砂浆内最好加入适量的108胶，铺贴费用每平方米加收18元。
46 |  | PVC板包管道 | 1.05 | m2 | 92 | 96.6
47 |  | 钛镁合金门（840*2100） | 1.83 | m2 | 570 | 1043.1 |  | 含五金
48 |  | 分项104 | 0 |  | 0 | 0
49 | 401013 | 卫生间镜子 | 2.06 | m2 | 252.3776 | 519.9 | 木龙骨边框，木工板基层。
50 |  | 成品洗漱台 | 1 | 套 | 1500 | 1500
51 |  | 鞋柜（30不锈钢方钢骨架） | 117.95 | kg | 6.7 | 790.28 |  | 1040*260*880
52 | 401009 | 埃特板基层 | 0.92 | 平米 | 77.9477 | 71.71 | 1、墙面清理干净；2、单面石膏板饰面。
53 | 403005 | 300*450墙砖贴面 | 0.92 | 平米 | 236.0293 | 217.15 | 32.5#普通水泥、中砂水泥砂浆铺贴，专业勾缝剂勾缝费用另计。注：如墙砖属全磁玻化砖，铺贴前必须浸水处理，水泥砂浆内最好加入适量的108胶，铺贴费用每平方米加收18元。
54 |  | JU装饰面板（柜门）3扇 | 0.71 | m2 | 220 | 156.2
55 |  | 合页 | 6 | 个 | 10 | 60
56 | 201003 | 浅啡网石材台面（200宽） | 0.21 | m2 | 459.1038 | 95.49 | 1、不包含主材费用。 2、采用1：3水泥砂浆干铺法，施工厚度30mm以内。 3、石材养护液及保护液费用另计。 4、若需要石材磨边或者石材加厚边费用另计。
57 | 5005 | 石材磨边 | 0.65 | M | 24.3212 | 15.81
58 |  | 鱼缸（0.65*1770*240）30不锈钢方管骨架 | 55.74 | Kg | 6.7 | 373.42
59 | 401009 | 埃特板基层 | 0.72 | 平米 | 77.9477 | 56.12 | 埃特板基层
60 | 403005 | 300*450墙砖包面 | 0.36 | 平米 | 236.0293 | 84.97 | 32.5#普通水泥、中砂水泥砂浆铺贴，专业勾缝剂勾缝费用另计。注：如墙砖属全磁玻化砖，铺贴前必须浸水处理，水泥砂浆内最好加入适量的108胶，铺贴费用每平方米加收18元。
61 | 401009 | 原墙贴石膏板 | 0.36 | 平米 | 33.8477 | 12.19 | 1、墙面清理干净；2、单面石膏板饰面。
62 | 302002 | 乳胶漆饰面 | 0.36 | m2 | 40.9861 | 14.75 | 1、指定用漆打底一遍，乳胶漆涂刷3遍（单色）。每套房使用不超过三种色（包括基色在内），每增加一色另加300元/桶。含腻子，若需专业腻子，另行替换。 2、深色漆加价10元/㎡。
63 |  | 10*10不锈钢阳角 | 1.3 | M | 18.65 | 24.25
64 |  | 20mm钢化玻璃 | 1.9 | m2 | 167.5 | 318.25
客厅 造价：14577.89 |  |  | 备注：
序号 | 编码 | 项目名称 | 工程量 | 单位 | 单价 | 合计 | 工艺说明 | 备注
65 | 402006 | 浮雕壁画 | 1.96 | 平米 | 188.369 | 369.2 | 对原墙面进行处理，批刮环保彩衬两遍，打磨后刷水性清漆一遍封底。
66 | 7007 | 80高浅啡网大理石踢脚 | 1.41 | 平方 | 349.6399 | 492.99 | 地面基层处理后，32.5#普通水泥砂浆铺贴，白水泥勾缝。 | 1.弧形踢脚线按直形踢脚线乘1.15系数.2.踢脚线如在加气砼墙或轻质墙上时,取消素水泥浆一道,增加界面处理剂一道.
67 | 402001 | 乳胶漆 | 35.65 | 平米 | 37.3908 | 1332.98 | 清扫、配浆、刮腻子、磨砂纸、刷乳胶漆等. 乳胶漆2遍
68 |  | 成品烤漆门套（480mm） | 5.6 | M | 250 | 1400 |  | 入户门套
69 |  | 白色镁钛合金双玻推拉门（2200*1400） | 3.36 | m2 | 510 | 1713.6 |  | 含五金
70 | 403005 | 300*450墙砖 | 18.32 | 平米 | 236.0293 | 4324.06 | 32.5#普通水泥、中砂水泥砂浆铺贴，专业勾缝剂勾缝费用另计。注：如墙砖属全磁玻化砖，铺贴前必须浸水处理，水泥砂浆内最好加入适量的108胶，铺贴费用每平方米加收18元。
71 | 402021 | 装饰板墙面（木工板） | 2.8 | ㎡ | 88.4599 | 247.69 | 木工板基层，刷防火涂料
72 | 401009 | 埃特板基层 | 1.32 | 平米 | 26.8777 | 35.48 | 1、墙面清理干净；2、单面石膏板饰面。
73 | 301007 | 石膏板造型 | 1.32 | m2 | 72.85 | 96.16
74 | 402001 | 乳胶漆 | 1.32 | 平米 | 37.3908 | 49.36 | 清扫、配浆、刮腻子、磨砂纸、刷乳胶漆等. 乳胶漆2遍
75 | 402021 | 块料墙面（阳台） | 2.38 | ㎡ | 88.4599 | 210.53 | 1.墙面打眼，钉木楔；2.木工板基层，钢钉固定。
76 | 401009 | 埃特板 | 2.38 | 平米 | 67.4477 | 160.53 | 1、墙面清理干净；2、单面石膏板饰面。
77 | 403005 | 300*450墙砖 | 2.38 | 平米 | 236.0293 | 561.75 | 32.5#普通水泥、中砂水泥砂浆铺贴，专业勾缝剂勾缝费用另计。注：如墙砖属全磁玻化砖，铺贴前必须浸水处理，水泥砂浆内最好加入适量的108胶，铺贴费用每平方米加收18元。
78 |  | 衣柜（橡木指接板）（570*1500*2450） | 9.33 | m2 | 146 | 1362.18
79 | 302009 | 木饰面混油 | 9.33 | 平米 | 115.8818 | 1081.18 | 混油油漆三底两面。
80 |  | 夹丝钢化玻璃推拉扇内贴白色磨砂玻璃柜门（1500*2020）带轨道 | 3.03 | m2 | 240 | 727.2
81 |  | 抽屉（含其他五金） | 1 | 套 | 270 | 270
82 |  | JU装饰面板（柜门）2扇 | 0.65 | m2 | 220 | 143
卧室 造价：12088.34 |  |  | 备注：
序号 | 编码 | 项目名称 | 工程量 | 单位 | 单价 | 合计 | 工艺说明 | 备注
83 | 7007 | 80高浅啡网大理石踢脚 | 0.83 | 平方 | 349.6399 | 290.2 | 地面基层处理后，32.5#普通水泥砂浆铺贴，白水泥勾缝。 | 1.弧形踢脚线按直形踢脚线乘1.15系数.2.踢脚线如在加气砼墙或轻质墙上时,取消素水泥浆一道,增加界面处理剂一道.
84 | 402001 | 墙面乳胶漆 | 22.16 | 平米 | 37.3908 | 828.58 | 清扫、配浆、刮腻子、磨砂纸、刷乳胶漆等. 乳胶漆2遍
85 |  | 衣柜（600*1830*2450）橡木指接板 | 11.09 | m2 | 146 | 1619.14
86 | 302009 | 木饰面混油 | 11.09 | 平米 | 115.8818 | 1285.13 | 混油油漆三底两面。
87 |  | 夹丝钢化玻璃推拉扇内贴白色磨砂玻璃柜门（1500*2020）带轨道 | 3.7 | m2 | 240 | 888
88 |  | 抽屉（含其他五金） | 1 | 套 | 270 | 270
89 |  | JU装饰面板（柜门）2扇 | 0.79 | m2 | 220 | 173.8
90 |  | 烤漆飘窗套（380宽） | 6.42 | M | 200 | 1284
91 | 5003 | 石材窗台板 | 1.76 | M | 1974.1584 | 3474.52 | 宽度≤200mm
92 |  | 窗台板加厚边 | 1.76 | M | 20 | 35.2
93 |  | 成品烤漆门（900*2100） | 1.89 | m2 | 685 | 1294.65 |  | 含五金
94 |  | 成品烤漆门套（230mm） | 5.04 | M | 128 | 645.12