## 仓库-A楼-沉降观测记录C4-41
沉降观测记录（表式C4-4） |  |  |  | 编号
工程名称 | 仓库-A楼 |  | 水准点编号 |  | 测量仪器 | ****
水准点 |  |  | 水准点高程(m) |  | 仪器鉴定 | 年 月 日
所在位置 |  |  |  |  | 日期
观测点 | 观测日期 | 荷载累加 | 实测标高 | 本期沉降量 | 总沉降量 | 备 注
编号 |  | 情况描述 | (m) | (mm) | (mm)
P11 | 1999.8.28 | 21 | -0.0541 | 1.5 | ----
P12 | ---- | ---- | ---- | ---- | ----
P13 | 1999.8.28 | 17 | -0.0508 | 1.2 | 50.8
P14 | 1999.8.28 | 17 | -0.0583 | 0.6 | 58.3
P15 | 1999.8.28 | 17 | -0.063 | 1.4 | 63
P16 | 1999.8.28 | 17 | -0.0699 | 2.4 | 69.9
观测单位名称 |  | 勘测设计院 |  |  |  | 观测单位印章
技术负责人 |  | 审核人 |  | 施测人
本表由测量单位提供，城建档案馆、建设单位、监理单位、施工单位各保存一份。